## 报价以此为准！
太重技术中心
项目名称： |  | 酒钢4200mm热矫直机 |  |  | 项目说明： | 酒钢4200mm热矫直机
表格类型： |  | 设备列表 |  |  | 图号： | DZ6508.00 |  |  | 工作令： |  | T004024101-002
序号 | 位置代号 | 位置代号描述 | 设备标识 | 部件名称 | 型号规格 | 技术参数 | 数量 | 制造商 | 单重 | 总重 | 铭牌文本 | ERP编码 | 描述
27 | POS01 | 配电柜 | -A101-2 | 控制柜 | 控制柜:800(W)X2200(H)X800(D) |  | 1 | 国产 | 0.00 kg | 0 |  | 80428585 | G.800X2200X800
28 | POS01 | 配电柜 | -F151 | 小型断路器 | iC65N-D 6A/2P | 6A | 1 | Schneider | 0.25 kg | 0.25 | 进线开关 控制电源 | 80399680 | Sch.iC65N-D 6A/2P
29 | POS01 | 配电柜 | -F311 | 小型断路器 | iC65N-D 20A/2P | 20A | 1 | Schneider | 0.25 kg | 0.25 | 变压器进线 | 80036003 | Sch.iC65N-D 20A/2P
30 | POS01 | 配电柜 | -F331 | 小型断路器 | iC65N-D 6A/2P | 6A | 1 | Schneider | 0.25 kg | 0.25 | 电压/电流表电源 | 80399680 | Sch.iC65N-D 6A/2P
31 | POS01 | 配电柜 | -F341 | 小型断路器 | iC65N-D 6A/2P | 6A | 1 | Schneider | 0.25 kg | 0.25 | DRA101柜电源 | 80399680 | Sch.iC65N-D 6A/2P
32 | POS01 | 配电柜 | -F351 | 小型断路器 | iC65N-D 6A/2P | 6A | 1 | Schneider | 0.25 kg | 0.25 | MCC201控制电源 | 80399680 | Sch.iC65N-D 6A/2P
33 | POS01 | 配电柜 | -F361 | 小型断路器 | iC65N-D 6A/2P | 6A | 1 | Schneider | 0.25 kg | 0.25 | MCC202控制电源 | 80399680 | Sch.iC65N-D 6A/2P
34 | POS01 | 配电柜 | -F371 | 小型断路器 | iC65N-D 10A/2P | 10A | 1 | Schneider | 0.25 kg | 0.25 | MCC203控制电源 | 80036006 | Sch.iC65N-D 10A/2P
35 | POS01 | 配电柜 | -F421 | 小型断路器 | iC65N-D 20A/2P | 20A | 1 | Schneider | 0.25 kg | 0.25 | REM03阀电源 | 80036003 | Sch.iC65N-D 20A/2P
36 | POS01 | 配电柜 | -F431 | 小型断路器 | iC65N-D 10A/2P | 10A | 1 | Schneider | 0.25 kg | 0.25 | 油气润滑站电源 | 80036006 | Sch.iC65N-D 10A/2P
37 | POS01 | 配电柜 | -F441 | 小型断路器 | iC65N-D 10A/2P | 10A | 1 | Schneider | 0.25 kg | 0.25 | 主电机加热器 | 80036006 | Sch.iC65N-D 10A/2P
38 | POS01 | 配电柜 | -F451 | 小型断路器 | iC65N-D 10A/2P | 10A | 1 | Schneider | 0.25 kg | 0.25 | 备用 | 80036006 | Sch.iC65N-D 10A/2P
39 | POS01 | 配电柜 | -F461 | 小型断路器 | iC65N-D 32A/2P | 32A | 1 | Schneider | 0.25 kg | 0.25 | UPS柜电源 | 80035998 | Sch.iC65N-D 32A/2P
40 | POS01 | 配电柜 | -F471 | 小型断路器 | iC65N-D 16A/2P | 16A | 1 | Schneider | 0.25 kg | 0.25 | 备用 | 80035996 | Sch.iC65N-D 16A/2P
41 | POS01 | 配电柜 | -F521 | 小型断路器 | iC65N-D 6A/2P | 6A | 1 | Schneider | 0.25 kg | 0.25 | 24VDC电源进线 | 80399680 | Sch.iC65N-D 6A/2P
42 | POS01 | 配电柜 | -F522 | 小型断路器 | iC65N-D 6A/2P | 6A | 1 | Schneider | 0.25 kg | 0.25 | 安全继电器 | 80399680 | Sch.iC65N-D 6A/2P
43 | POS01 | 配电柜 | -F531 | 小型断路器 | iC65N-D 6A/2P | 6A | 1 | Schneider | 0.25 kg | 0.25 | DRA101变频器24V | 80399680 | Sch.iC65N-D 6A/2P
44 | POS01 | 配电柜 | -F541 | 小型断路器 | iC65N-D 6A/2P | 6A | 1 | Schneider | 0.25 kg | 0.25 | 空气断路器 控制电源 | 80399680 | Sch.iC65N-D 6A/2P
45 | POS01 | 配电柜 | -K621 | 安全继电器 | PNOZ S4 24VDC |  | 1 | PILZ | 0.19 kg | 0.19 |  | 80435468 | PILZ.750 104
46 | POS01 | 配电柜 | -K641 | 瞬时触点扩展 | PNOZ S7.1 |  | 1 | PILZ | 0.17 kg | 0.17 |  | 80263871 | PILZ.750 167
47 | POS01 | 配电柜 | -K651 | 瞬时触点扩展 | PNOZ S7.2 |  | 1 | PILZ | 0.17 kg | 0.17 |  | 80340227 | PILZ.750 177
48 | POS01 | 配电柜 | -L131 | 电流互感器 方圆孔1500/5A 0.2 20VA | CHZ-0.66-80I | 1500/5A | 1 | 西安浐河 | 0.50 kg | 0.5 | 1500/5A | 80950438 | XACH.CHZ-0.66-80I 1500/5A 0.2 20VA
49 | POS01 | 配电柜 | -L132 | 电流互感器 方圆孔1500/5A 0.2 20VA | CHZ-0.66-80I | 1500/5A | 1 | 西安浐河 | 0.50 kg | 0.5 | 1500/5A | 80950438 | XACH.CHZ-0.66-80I 1500/5A 0.2 20VA
50 | POS01 | 配电柜 | -L133 | 电流互感器 方圆孔1500/5A 0.2 20VA | CHZ-0.66-80I | 1500/5A | 1 | 西安浐河 | 0.50 kg | 0.5 | 1500/5A | 80950438 | XACH.CHZ-0.66-80I 1500/5A 0.2 20VA
51 | POS01 | 配电柜 | -P141 | 智能电力监测仪 | CH2000F-1 2 1 N | 380V 1500A/5A | 1 | 西安浐河 | 0.50 kg | 0.5 | 电能表 380V 1500A/5A | 80815053 | XACH.CH2000F-1 2 1 N
52 | POS01 | 配电柜 | -P231 | 信号灯,红色,380VAC | 3SB6218-6AA20-1AA0 | R | 1 | SIEMENS | 0.00 kg | 0 | 故障 | 80398472 | SIE.3SB6218-6AA20-1AA0
53 | POS01 | 配电柜 | -P251 | 信号灯,红色,380VAC | 3SB6218-6AA20-1AA0 | R | 1 | SIEMENS | 0.00 kg | 0 | 开关分闸 | 80398472 | SIE.3SB6218-6AA20-1AA0
54 | POS01 | 配电柜 | -P261 | 信号灯,绿色,380VAC | 3SB6218-6AA40-1AA0 | G | 1 | SIEMENS | 0.00 kg | 0 | 开关合闸 | 80398474 | SIE.3SB6218-6AA40-1AA0
55 | POS01 | 配电柜 | -Q131 | MTZ 空气断路器抽屉式 | MTZ1 12 H2 3P D/O | 1250A | 1 | Schneider | 30.00 kg | 30 | 1250A 控制回路380VAC，带门框CDP | 80264095 | Sch.MTZ1 12 H2 3P D/O
56 | POS01 | 配电柜 | -Q131 | MTZ 附件 | Micrologic X 控制单元 2.0X | 1250A | 1 | Schneider | 0.00 kg | 0 | 1250A 控制回路380VAC，带门框CDP | 80593098 | Sch.Micrologic 2.0X
57 | POS01 | 配电柜 | -Q131 | MTZ1 抽屉式断路器 储能电机 | MCH 277/415VAC MTZ1 抽屉式 | 1250A | 1 | Schneider | 0.00 kg | 0 | 1250A 控制回路380VAC，带门框CDP | 80887490 | Sch.MCH 277/415VAC MTZ1 抽屉式
58 | POS01 | 配电柜 | -Q131 | MTZ1 抽屉式空气断路器 分闸线圈 | MX 380/480V AC MTZ1 抽屉式 | 1250A | 1 | Schneider | 0.00 kg | 0 | 1250A 控制回路380VAC，带门框CDP | 80887504 | Sch.MX 380/480V AC MTZ1 抽屉式
59 | POS01 | 配电柜 | -Q131 | MTZ1 抽屉式空气断路器 合闸线圈 | XF 380/480V AC MTZ1 抽屉式 | 1250A | 1 | Schneider | 0.00 kg | 0 | 1250A 控制回路380VAC，带门框CDP | 80887498 | Sch.XF 380/480V AC MTZ1 抽屉式
60 | POS01 | 配电柜 | -Q131 | 附件 显示断路器故障脱扣 | SDE | 1250A | 1 | Schneider | 0.00 kg | 0 | 1250A 控制回路380VAC，带门框CDP |  | Sch.SDE
61 | POS01 | 配电柜 | -Q1021 | 小型断路器 | iC65N-D 63A/3P | 63A | 1 | Schneider | 0.38 kg | 0.38 | 主传动控制柜电源 | 80099812 | Sch.iC65N-D 63A/3P
62 | POS01 | 配电柜 | -Q1031 | 小型断路器 | iC65N-C 10A/4P | 10A | 1 | Schneider | 0.50 kg | 0.5 | 备用 | 80099899 | Sch.iC65N-C 10A/4P
63 | POS01 | 配电柜 | -Q1051 | 小型断路器 | iC65N-C 10A/4P | 10A | 1 | Schneider | 0.50 kg | 0.5 | 干油站电源 | 80099899 | Sch.iC65N-C 10A/4P
64 | POS01 | 配电柜 | -Q1061 | 小型断路器 | iC65N-D 20A/3P | 20A | 1 | Schneider | 0.38 kg | 0.38 | 净油机（预留） | 80036019 | Sch.iC65N-D 20A/3P
65 | POS01 | 配电柜 | -S241 | 平头按钮 红色 | 3SB6130-0AB20-1CA0 | R | 1 | SIEMENS | 0.00 kg | 0 | 分闸 | 80393665 | SIE.3SB6130-0AB20-1CA0
66 | POS01 | 配电柜 | -S241 | 触点块 1NO | 3SB6400-1AA10-1BA0 | R | 1 | SIEMENS | 0.02 kg | 0.02 | 分闸 | 80407286 | SIE.3SB6400-1AA10-1BA0
67 | POS01 | 配电柜 | -S242 | 平头按钮 绿色 | 3SB6130-0AB40-1BA0 | G | 1 | SIEMENS | 0.00 kg | 0 | 合闸 | 80393675 | SIE.3SB6130-0AB40-1BA0
68 | POS01 | 配电柜 | -T311 | 控制变压器-整体带外壳 | 380/220-6KVA | AC380/AC220±5% 6KVA | 1 | 国产 | 65.00 kg | 65 | 控制变压器 AC380/AC220±5% 6KVA | 80710095 | 380/220-6KVA
69 | POS01 | 配电柜 | -T521 | 开关电源 | 6EP1333-3BA10 | 5A | 1 | SIEMENS | 0.60 kg | 0.6 |  | 80094693 | SIE.6EP1333-3BA10
70 | POS01 | 配电柜 | -X31 | 组合式直通端子 | ST 2,5 |  | 18 | PXC | 0.01 kg | 0.18 |  | 80059317 | PXC.3031212
71 | POS01 | 配电柜 | -X32 | 组合式直通端子 | ST 4 |  | 2 | PXC | 0.00 kg | 0 |  | 80059320 | PXC.3031364
72 | POS01 | 配电柜 | -X41 | 组合式直通端子 | ST 2,5 |  | 2 | PXC | 0.01 kg | 0.02 |  | 80059317 | PXC.3031212
73 | POS01 | 配电柜 | -X42 | 组合式直通端子 | ST 2,5 |  | 22 | PXC | 0.01 kg | 0.22 |  | 80059317 | PXC.3031212
74 | POS02 | UPS柜 | -A101-2 | 控制柜 | 控制柜:800(W)X2200(H)X800(D) |  | 1 | 国产 | 0.00 kg | 0 |  | 80428585 | G.800X2200X800
75 | POS02 | UPS柜 | -A721 | UPS 6KVA | SPM6KL | 6KVA | 1 | Schneider | 16.50 kg | 16.5 | UPS,6KVA,带干节点状态反馈,带电池, 电池接线柱带绝缘防护 | 80666446 | Sch.SPM6KL
76 | POS02 | UPS柜 | -A721 | 电池 | M2AL 12-26 CFR | 6KVA | 16 | Schneider | 7.80 kg | 124.8 | UPS,6KVA,带干节点状态反馈,带电池, 电池接线柱带绝缘防护 | 80666447 | Sch.M2AL 12-26 CFR
77 | POS02 | UPS柜 | -A721 | 干接点卡 | VGL9901 | 6KVA | 1 | Schneider | 0.00 kg | 0 | UPS,6KVA,带干节点状态反馈,带电池, 电池接线柱带绝缘防护 | 80667198 | Sch.VGL9901
78 | POS02 | UPS柜 | -F721 | 小型断路器 | iC65N-D 50A/2P | 50A | 1 | Schneider | 0.25 kg | 0.25 | UPS进线 | 80399678 | Sch.iC65N-D 50A/2P
79 | POS02 | UPS柜 | -F721 | 辅助触点 | iOF-A9A26924 | 50A | 1 | Schneider | 0.00 kg | 0 | UPS进线 | 80169835 | Sch.iOF-A9A26924
80 | POS02 | UPS柜 | -F731 | 小型断路器 | iC65N-D 50A/2P | 50A | 1 | Schneider | 0.25 kg | 0.25 | UPS进线 | 80399678 | Sch.iC65N-D 50A/2P
81 | POS02 | UPS柜 | -F731 | 辅助触点 | iOF-A9A26924 | 50A | 1 | Schneider | 0.00 kg | 0 | UPS进线 | 80169835 | Sch.iOF-A9A26924
82 | POS02 | UPS柜 | -F741 | 小型断路器 | iC65N-C 10A/2P | 10A | 1 | Schneider | 0.25 kg | 0.25 | PLC | 80036024 | Sch.iC65N-C 10A/2P
83 | POS02 | UPS柜 | -F751 | 小型断路器 | iC65N-C 10A/2P | 10A | 1 | Schneider | 0.25 kg | 0.25 | HMI | 80036024 | Sch.iC65N-C 10A/2P
84 | POS02 | UPS柜 | -F761 | 小型断路器 | iC65N-C 10A/2P | 10A | 1 | Schneider | 0.25 kg | 0.25 | MCD01 | 80036024 | Sch.iC65N-C 10A/2P
85 | POS02 | UPS柜 | -F771 | 小型断路器 | iC65N-C 10A/2P | 10A | 1 | Schneider | 0.25 kg | 0.25 | 二级服务器 | 80036024 | Sch.iC65N-C 10A/2P
86 | POS02 | UPS柜 | -F821 | 小型断路器 | iC65N-C 10A/2P | 10A | 1 | Schneider | 0.25 kg | 0.25 | 操作侧操作箱 REM01 | 80036024 | Sch.iC65N-C 10A/2P
87 | POS02 | UPS柜 | -F831 | 小型断路器 | iC65N-C 10A/2P | 10A | 1 | Schneider | 0.25 kg | 0.25 | 传动侧操作箱 REM02 | 80036024 | Sch.iC65N-C 10A/2P
88 | POS02 | UPS柜 | -F841 | 小型断路器 | iC65N-C 10A/2P | 10A | 1 | Schneider | 0.25 kg | 0.25 | I/O柜 REM03 | 80036024 | Sch.iC65N-C 10A/2P
89 | POS02 | UPS柜 | -F851 | 小型断路器 | iC65N-C 10A/2P | 10A | 1 | Schneider | 0.25 kg | 0.25 | 液压站操作箱 REM04 | 80036024 | Sch.iC65N-C 10A/2P
90 | POS02 | UPS柜 | -F861 | 小型断路器 | iC65N-C 10A/2P | 10A | 1 | Schneider | 0.25 kg | 0.25 | 稀油站操作箱 REM05 | 80036024 | Sch.iC65N-C 10A/2P
91 | POS02 | UPS柜 | -F871 | 小型断路器 | iC65N-C 10A/2P | 10A | 1 | Schneider | 0.25 kg | 0.25 | 主传动控制电源 | 80036024 | Sch.iC65N-C 10A/2P
92 | POS02 | UPS柜 | -F921 | 小型断路器 | iC65N-C 10A/2P | 10A | 1 | Schneider | 0.25 kg | 0.25 | 备用 | 80036024 | Sch.iC65N-C 10A/2P
93 | POS02 | UPS柜 | -F931 | 小型断路器 | iC65N-C 10A/2P | 10A | 1 | Schneider | 0.25 kg | 0.25 | 备用 | 80036024 | Sch.iC65N-C 10A/2P
94 | POS02 | UPS柜 | -F941 | 小型断路器 | iC65N-C 10A/2P | 10A | 1 | Schneider | 0.25 kg | 0.25 | 备用 | 80036024 | Sch.iC65N-C 10A/2P
95 | POS02 | UPS柜 | -X31 | 组合式直通端子 | ST 4 |  | 4 | PXC | 0.00 kg | 0 |  | 80059320 | PXC.3031364
96 | POS02 | UPS柜 | -X32 | 组合式直通端子 | ST 2,5 |  | 26 | PXC | 0.01 kg | 0.26 |  | 80059317 | PXC.3031212
97 | POS02 | UPS柜 | -X42 | 组合式直通端子 | ST 2,5 |  | 4 | PXC | 0.01 kg | 0.04 |  | 80059317 | PXC.3031212
98 | DRA101 | 辅助传动控制柜 | -A1 | 变频器，75KW | ACS880-01-145A-3+D150 | 75KW,145A | 1 | ABB | 38.30 kg | 38.3 | 入口机架辊 | 80405378 | ABB.ACS880-01-145A-3+D150
99 | DRA101 | 辅助传动控制柜 | -A1 | 附件 通讯模块卡,2个EN口 | FENA-21 | 75KW,145A | 1 | ABB | 0.00 kg | 0 | 入口机架辊 | 80263271 | ABB.FENA-21
100 | DRA101 | 辅助传动控制柜 | -A2 | 变频器，75KW | ACS880-01-145A-3+D150 | 75KW,145A | 1 | ABB | 38.30 kg | 38.3 | 出口机架辊 | 80405378 | ABB.ACS880-01-145A-3+D150
101 | DRA101 | 辅助传动控制柜 | -A2 | 附件 通讯模块卡,2个EN口 | FENA-21 | 75KW,145A | 1 | ABB | 0.00 kg | 0 | 出口机架辊 | 80263271 | ABB.FENA-21
102 | DRA101 | 辅助传动控制柜 | -A101 | 控制柜 | 控制柜:800(W)X2200(H)X800(D) |  | 1 | 国产 | 0.00 kg | 0 |  | 80428585 | G.800X2200X800
103 | DRA101 | 辅助传动控制柜 | -F221 | 小型断路器 | iC65N-D 6A/2P | 6A | 1 | Schneider | 0.25 kg | 0.25 | 控制电源 | 80399680 | Sch.iC65N-D 6A/2P
104 | DRA101 | 辅助传动控制柜 | -F261 | 小型断路器 | iC65N-D 6A/2P | 6A | 1 | Schneider | 0.25 kg | 0.25 | 入口机架辊24V | 80399680 | Sch.iC65N-D 6A/2P
105 | DRA101 | 辅助传动控制柜 | -F271 | 小型断路器 | iC65N-D 6A/2P | 6A | 1 | Schneider | 0.25 kg | 0.25 | 出口机架辊24V | 80399680 | Sch.iC65N-D 6A/2P
106 | DRA101 | 辅助传动控制柜 | -F311 | NH-熔断器式隔离开关 | SILAS F NH1 200A gR/OF | 200A | 1 | EFEN | 8.00 kg | 8 | 入口机架辊进线 | 80227032 | EFEN.SILAS F NH1 200A gR/OF
107 | DRA101 | 辅助传动控制柜 | -F411 | NH-熔断器式隔离开关 | SILAS F NH1 200A gR/OF | 200A | 1 | EFEN | 8.00 kg | 8 | 出口机架辊进线 | 80227032 | EFEN.SILAS F NH1 200A gR/OF
108 | DRA101 | 辅助传动控制柜 | -KM231 | 接触器 | LC1-D09M7C | 9A | 1 | Schneider | 0.32 kg | 0.32 | DRA101柜顶风机 | 80082689 | Sch.LC1-D09M7C
109 | DRA101 | 辅助传动控制柜 | -KM232 | 接触器 | LC1-D09M7C | 9A | 1 | Schneider | 0.32 kg | 0.32 | 备用-1 | 80082689 | Sch.LC1-D09M7C
110 | DRA101 | 辅助传动控制柜 | -KM241 | 接触器 | LC1-D09M7C | 9A | 1 | Schneider | 0.32 kg | 0.32 | 备用-2 | 80082689 | Sch.LC1-D09M7C
111 | DRA101 | 辅助传动控制柜 | -M121 | 顶装式散热风扇 | T29222BG |  | 1 | 佛山市丰特力电气有限公司 | 8.27 kg | 8.27 | 柜顶风机 | 80471872 | FTL.T29222BG
112 | DRA101 | 辅助传动控制柜 | -Q121 | 小型断路器 | iC65N-D 6A/3P | 6A | 1 | Schneider | 0.38 kg | 0.38 | DRA101柜顶风机 | 80036016 | Sch.iC65N-D 6A/3P
113 | DRA101 | 辅助传动控制柜 | -Q161 | 小型断路器 | iC65N-D 10A/3P | 10A | 1 | Schneider | 0.38 kg | 0.38 | 备用回路-1 | 80036005 | Sch.iC65N-D 10A/3P
114 | DRA101 | 辅助传动控制柜 | -Q171 | 小型断路器 | iC65N-D 10A/3P | 10A | 1 | Schneider | 0.38 kg | 0.38 | 备用回路-2 | 80036005 | Sch.iC65N-D 10A/3P
115 | DRA101 | 辅助传动控制柜 | -R311 | 输出电抗器(380V) | OCR-75K-0.4SAL |  | 1 | 上海鸿康电器 | 15.00 kg | 15 |  | 80554971 | 鸿康.OCR-75K-0.4SAL
116 | DRA101 | 辅助传动控制柜 | -R411 | 输出电抗器(380V) | OCR-75K-0.4SAL |  | 1 | 上海鸿康电器 | 15.00 kg | 15 |  | 80554971 | 鸿康.OCR-75K-0.4SAL
117 | DRA101 | 辅助传动控制柜 | -X21 | 组合式直通端子 | ST 2,5 |  | 15 | PXC | 0.01 kg | 0.15 |  | 80059317 | PXC.3031212
118 | DRA101 | 辅助传动控制柜 | -X31 | 组合式直通端子 | ST 2,5 |  | 6 | PXC | 0.01 kg | 0.06 |  | 80059317 | PXC.3031212
119 | DRA101 | 辅助传动控制柜 | -X41 | 组合式直通端子 | ST 2,5 |  | 6 | PXC | 0.01 kg | 0.06 |  | 80059317 | PXC.3031212
120 | DRA102 | 制动电阻箱 | -A121 | 控制箱/柜(按图订货) | 控制箱/柜(按图订货) |  | 1 | 按图订货 | 0.00 kg | 0 |  |  | 控制箱/柜(按图订货)
121 | DRA102 | 制动电阻箱 | +DRA102-R321 | 制动电阻(参数见备注) | 制动电阻(成箱放置于柜顶) |  | 1 | 国产 | 71.00 kg | 71 | 8Ω/20KW 配75KW变频器 成箱放置于柜顶 |  | 国产.制动电阻(成箱放置于柜顶)
122 | DRA102 | 制动电阻箱 | +DRA102-R421 | 制动电阻(参数见备注) | 制动电阻(成箱放置于柜顶) |  | 1 | 国产 | 71.00 kg | 71 | 8Ω/20KW 配75KW变频器 成箱放置于柜顶 |  | 国产.制动电阻(成箱放置于柜顶)
123 | MCC201 | 1号流体系统MCC柜 | -A1 | 软起动器含标准HMI成套 | 3RW5145-1XC14-0S | 标准起动160kW 315A | 1 | SIEMENS | 1.90 kg | 1.9 |  | 81097033 | SIE.3RW5145-1XC14-0S
124 | MCC201 | 1号流体系统MCC柜 | -A2 | 软起动器含标准HMI成套 | 3RW5145-1XC14-0S | 标准起动160kW 315A | 1 | SIEMENS | 1.90 kg | 1.9 |  | 81097033 | SIE.3RW5145-1XC14-0S
125 | MCC201 | 1号流体系统MCC柜 | -A101 | 控制柜 | 控制柜:800(W)X2200(H)X800(D) |  | 1 | 国产 | 0.00 kg | 0 |  | 80428585 | G.800X2200X800
126 | MCC201 | 1号流体系统MCC柜 | -F121 | 小型断路器 | iC65N-C 6A/2P | 6A | 1 | Schneider | 0.25 kg | 0.25 | 1号泵软起 | 80036028 | Sch.iC65N-C 6A/2P
127 | MCC201 | 1号流体系统MCC柜 | -F221 | 小型断路器 | iC65N-C 6A/2P | 6A | 1 | Schneider | 0.25 kg | 0.25 | 2号泵软起 | 80036028 | Sch.iC65N-C 6A/2P
128 | MCC201 | 1号流体系统MCC柜 | -KM131 | 接触器 | LC1-G300KUEC | 300A | 1 | Schneider | 0.00 kg | 0 | 1#泵旁路 | 80871834 | Sch.LC1-G300KUEC
129 | MCC201 | 1号流体系统MCC柜 | -KM231 | 接触器 | LC1-G300KUEC | 300A | 1 | Schneider | 0.00 kg | 0 | 2#泵旁路 | 80871834 | Sch.LC1-G300KUEC
130 | MCC201 | 1号流体系统MCC柜 | +MCC201-M131 | 顶装式散热风扇 | T29222BG |  | 1 | 佛山市丰特力电气有限公司 | 8.27 kg | 8.27 | 柜顶风机 | 80471872 | FTL.T29222BG
131 | MCC201 | 1号流体系统MCC柜 | -Q151 | 隔离开关 | 3KD4632-0QE10-0 | 630A | 1 | Siemens | 7.70 kg | 7.7 | 1#回路隔离开关 | 81108678 | SIE.3KD4632-0QE10-0
132 | MCC201 | 1号流体系统MCC柜 | -Q151 | 电缆连接护盖 | 3KD9404-6 | 630A | 1 | Siemens | 0.43 kg | 0.43 | 1#回路隔离开关 | 80938850 | SIE.3KD9404-6
133 | MCC201 | 1号流体系统MCC柜 | -Q152 | NSX 塑壳断路器 | NSX 400 N MIC2.3 400 3P FFC | 400A | 1 | Schneider | 6.00 kg | 6 | 1#泵进线开关 | 80264353 | Sch.NSX 400 N MIC2.3 400 3P FFC
134 | MCC201 | 1号流体系统MCC柜 | -Q152 | NSX 附件 辅助触点 | OF_NSX | 400A | 1 | Schneider | 0.00 kg | 0 | 1#泵进线开关 | 80308379 | Sch.OF_NSX
135 | MCC201 | 1号流体系统MCC柜 | -Q251 | NSX 塑壳断路器 | NSX 400 N MIC2.3 400 3P FFC | 400A | 1 | Schneider | 6.00 kg | 6 | 2#泵进线开关 | 80264353 | Sch.NSX 400 N MIC2.3 400 3P FFC
136 | MCC201 | 1号流体系统MCC柜 | -Q251 | NSX 附件 辅助触点 | OF_NSX | 400A | 1 | Schneider | 0.00 kg | 0 | 2#泵进线开关 | 80308379 | Sch.OF_NSX
137 | MCC201 | 1号流体系统MCC柜 | +MCC201-X21 | 组合式直通端子 | ST 2,5 |  | 3 | PXC | 0.01 kg | 0.03 |  | 80059317 | PXC.3031212
138 | MCC201 | 1号流体系统MCC柜 | -X31 | 组合式直通端子 | ST 2,5 |  | 8 | PXC | 0.01 kg | 0.08 |  | 80059317 | PXC.3031212
139 | MCC201 | 1号流体系统MCC柜 | -X41 | 组合式直通端子 | ST 2,5 |  | 7 | PXC | 0.01 kg | 0.07 |  | 80059317 | PXC.3031212
140 | MCC201 | 1号流体系统MCC柜 | +MCC201-X42 | 组合式直通端子 | ST 2,5 |  | 4 | PXC | 0.01 kg | 0.04 |  | 80059317 | PXC.3031212
141 | MCC202 | 2号流体系统MCC柜 | -A3 | 软起动器含标准HMI成套 | 3RW5145-1XC14-0S | 标准起动160kW 315A | 1 | SIEMENS | 1.90 kg | 1.9 |  | 81097033 | SIE.3RW5145-1XC14-0S
142 | MCC202 | 2号流体系统MCC柜 | -A4 | 软起动器含标准HMI成套 | 3RW5145-1XC14-0S | 标准起动160kW 315A | 1 | SIEMENS | 1.90 kg | 1.9 |  | 81097033 | SIE.3RW5145-1XC14-0S
143 | MCC202 | 2号流体系统MCC柜 | -A101 | 控制柜 | 控制柜:800(W)X2200(H)X800(D) |  | 1 | 国产 | 0.00 kg | 0 |  | 80428585 | G.800X2200X800
144 | MCC202 | 2号流体系统MCC柜 | -F321 | 小型断路器 | iC65N-C 6A/2P | 6A | 1 | Schneider | 0.25 kg | 0.25 | 3号泵软起 | 80036028 | Sch.iC65N-C 6A/2P
145 | MCC202 | 2号流体系统MCC柜 | -F421 | 小型断路器 | iC65N-C 6A/2P | 6A | 1 | Schneider | 0.25 kg | 0.25 | 4号泵软起 | 80036028 | Sch.iC65N-C 6A/2P
146 | MCC202 | 2号流体系统MCC柜 | -KM331 | 接触器 | LC1-G300KUEC | 300A | 1 | Schneider | 0.00 kg | 0 | 1#泵旁路 | 80871834 | Sch.LC1-G300KUEC
147 | MCC202 | 2号流体系统MCC柜 | -KM431 | 接触器 | LC1-G300KUEC | 300A | 1 | Schneider | 0.00 kg | 0 | 1#泵旁路 | 80871834 | Sch.LC1-G300KUEC
148 | MCC202 | 2号流体系统MCC柜 | +MCC202-M141 | 顶装式散热风扇 | T29222BG |  | 1 | 佛山市丰特力电气有限公司 | 8.27 kg | 8.27 | 柜顶风机 | 80471872 | FTL.T29222BG
149 | MCC202 | 2号流体系统MCC柜 | -Q351 | 隔离开关 | 3KD4632-0QE10-0 | 630A | 1 | Siemens | 7.70 kg | 7.7 | 2#回路隔离开关 | 81108678 | SIE.3KD4632-0QE10-0
150 | MCC202 | 2号流体系统MCC柜 | -Q351 | 电缆连接护盖 | 3KD9404-6 | 630A | 1 | Siemens | 0.43 kg | 0.43 | 2#回路隔离开关 | 80938850 | SIE.3KD9404-6
151 | MCC202 | 2号流体系统MCC柜 | -Q352 | NSX 塑壳断路器 | NSX 400 N MIC2.3 400 3P FFC | 400A | 1 | Schneider | 6.00 kg | 6 | 3#泵进线开关 | 80264353 | Sch.NSX 400 N MIC2.3 400 3P FFC
152 | MCC202 | 2号流体系统MCC柜 | -Q352 | NSX 附件 辅助触点 | OF_NSX | 400A | 1 | Schneider | 0.00 kg | 0 | 3#泵进线开关 | 80308379 | Sch.OF_NSX
153 | MCC202 | 2号流体系统MCC柜 | -Q451 | NSX 塑壳断路器 | NSX 400 N MIC2.3 400 3P FFC | 400A | 1 | Schneider | 6.00 kg | 6 | 4#泵进线开关 | 80264353 | Sch.NSX 400 N MIC2.3 400 3P FFC
154 | MCC202 | 2号流体系统MCC柜 | -Q451 | NSX 附件 辅助触点 | OF_NSX | 400A | 1 | Schneider | 0.00 kg | 0 | 4#泵进线开关 | 80308379 | Sch.OF_NSX
155 | MCC202 | 2号流体系统MCC柜 | +MCC202-X21 | 组合式直通端子 | ST 2,5 |  | 3 | PXC | 0.01 kg | 0.03 |  | 80059317 | PXC.3031212
156 | MCC202 | 2号流体系统MCC柜 | -X31 | 组合式直通端子 | ST 2,5 |  | 8 | PXC | 0.01 kg | 0.08 |  | 80059317 | PXC.3031212
157 | MCC202 | 2号流体系统MCC柜 | -X41 | 组合式直通端子 | ST 2,5 |  | 7 | PXC | 0.01 kg | 0.07 |  | 80059317 | PXC.3031212
158 | MCC202 | 2号流体系统MCC柜 | +MCC202-X42 | 组合式直通端子 | ST 2,5 |  | 4 | PXC | 0.01 kg | 0.04 |  | 80059317 | PXC.3031212
159 | MCC203 | 3号流体系统MCC柜 | -A101 | 控制柜 | 控制柜:600(W)X2200(H)X800(D) |  | 1 | 国产 | 0.00 kg | 0 |  | 80428584 | G.600X2200X800
160 | MCC203 | 3号流体系统MCC柜 | -F721 | 小型断路器 | iC65N-D 10A/2P | 10A | 1 | Schneider | 0.25 kg | 0.25 | 控制电源 | 80036006 | Sch.iC65N-D 10A/2P
161 | MCC203 | 3号流体系统MCC柜 | -KM721 | 接触器 | LC1-D40M7C | 40A | 1 | Schneider | 1.40 kg | 1.4 | 1#循环泵 | 80082726 | Sch.LC1-D40M7C
162 | MCC203 | 3号流体系统MCC柜 | -KM731 | 接触器 | LC1-D40M7C | 40A | 1 | Schneider | 1.40 kg | 1.4 | 2#循环泵 | 80082726 | Sch.LC1-D40M7C
163 | MCC203 | 3号流体系统MCC柜 | -KM741 | 接触器 | LC1-D65M7C | 65A | 1 | Schneider | 0.86 kg | 0.86 | 加热器 | 80126800 | Sch.LC1-D65M7C
164 | MCC203 | 3号流体系统MCC柜 | -KM751 | 接触器 | LC1-D32M7C | 32A | 1 | Schneider | 0.38 kg | 0.38 | 1#稀油泵 | 80082698 | Sch.LC1-D32M7C
165 | MCC203 | 3号流体系统MCC柜 | -KM761 | 接触器 | LC1-D32M7C | 32A | 1 | Schneider | 0.38 kg | 0.38 | 2#稀油泵 | 80082698 | Sch.LC1-D32M7C
166 | MCC203 | 3号流体系统MCC柜 | -KM762 | 接触器 | LC1-D65M7C | 65A | 1 | Schneider | 0.86 kg | 0.86 | 稀油加热器 | 80126800 | Sch.LC1-D65M7C
167 | MCC203 | 3号流体系统MCC柜 | -KM771 | 接触器 | LC1-D65M7C | 65A | 1 | Schneider | 0.86 kg | 0.86 | 备用 | 80126800 | Sch.LC1-D65M7C
168 | MCC203 | 3号流体系统MCC柜 | +MCC203-M151 | 顶装式散热风扇 | T29222BG |  | 1 | 佛山市丰特力电气有限公司 | 8.27 kg | 8.27 | 柜顶风机 | 80471872 | FTL.T29222BG
169 | MCC203 | 3号流体系统MCC柜 | -Q511 | 隔离开关(3级 200A) | 3KD3632-0NE10-0 | 200A | 1 | Siemens | 0.85 kg | 0.85 | 3#回路隔离开关 | 81119157 | SIE.3KD3632-0NE10-0
170 | MCC203 | 3号流体系统MCC柜 | -Q511 | 电缆连接护盖 | 3KD9204-6 | 200A | 1 | Siemens | 0.14 kg | 0.14 | 3#回路隔离开关 | 81125304 | SIE.3KD9204-6
171 | MCC203 | 3号流体系统MCC柜 | -Q521 | 断路器,用于电机保护,3极,In=32A | MS 132-32 | 25-32A | 1 | ABB | 0.35 kg | 0.35 | 1#循环泵 | 80164525 | ABB.MS 132-32
172 | MCC203 | 3号流体系统MCC柜 | -Q521 | MS系列断路器前面安装辅助触头,1NO+1NC | HKF1-11 | 25-32A | 1 | ABB | 0.00 kg | 0 | 1#循环泵 | 80169837 | ABB.MS1辅助触头HKF1-11
173 | MCC203 | 3号流体系统MCC柜 | -Q531 | 断路器,用于电机保护,3极,In=32A | MS 132-32 | 25-32A | 1 | ABB | 0.35 kg | 0.35 | 2#循环泵 | 80164525 | ABB.MS 132-32
174 | MCC203 | 3号流体系统MCC柜 | -Q531 | MS系列断路器前面安装辅助触头,1NO+1NC | HKF1-11 | 25-32A | 1 | ABB | 0.00 kg | 0 | 2#循环泵 | 80169837 | ABB.MS1辅助触头HKF1-11
175 | MCC203 | 3号流体系统MCC柜 | -Q551 | 小型断路器 | iC65N-D 63A/3P | 63A | 1 | Schneider | 0.38 kg | 0.38 | 液压加热器 | 80099812 | Sch.iC65N-D 63A/3P
176 | MCC203 | 3号流体系统MCC柜 | -Q551 | 辅助触点 | iOF-A9A26924 | 63A | 1 | Schneider | 0.00 kg | 0 | 液压加热器 | 80169835 | Sch.iOF-A9A26924
177 | MCC203 | 3号流体系统MCC柜 | -Q552 | 小型断路器 | iC65N-D 40A/3P | 40A | 1 | Schneider | 0.38 kg | 0.38 | 1组液压加热器 | 80036012 | Sch.iC65N-D 40A/3P
178 | MCC203 | 3号流体系统MCC柜 | -Q552 | 辅助触点 | iOF-A9A26924 | 40A | 1 | Schneider | 0.00 kg | 0 | 1组液压加热器 | 80169835 | Sch.iOF-A9A26924
179 | MCC203 | 3号流体系统MCC柜 | -Q561 | 小型断路器 | iC65N-D 40A/3P | 40A | 1 | Schneider | 0.38 kg | 0.38 | 2组液压加热器 | 80036012 | Sch.iC65N-D 40A/3P
180 | MCC203 | 3号流体系统MCC柜 | -Q561 | 辅助触点 | iOF-A9A26924 | 40A | 1 | Schneider | 0.00 kg | 0 | 2组液压加热器 | 80169835 | Sch.iOF-A9A26924
181 | MCC203 | 3号流体系统MCC柜 | -Q571 | 小型断路器 | iC65N-D 63A/3P | 63A | 1 | Schneider | 0.38 kg | 0.38 | 备用回路 | 80099812 | Sch.iC65N-D 63A/3P
182 | MCC203 | 3号流体系统MCC柜 | -Q571 | 辅助触点 | iOF-A9A26924 | 63A | 1 | Schneider | 0.00 kg | 0 | 备用回路 | 80169835 | Sch.iOF-A9A26924
183 | MCC203 | 3号流体系统MCC柜 | -Q621 | 断路器,用于电机保护,3极,In=25A | MS 132-25 | 20-25A | 1 | ABB | 0.35 kg | 0.35 | 1#稀油泵 | 80164524 | ABB.MS 132-25
184 | MCC203 | 3号流体系统MCC柜 | -Q621 | MS系列断路器前面安装辅助触头,1NO+1NC | HKF1-11 | 20-25A | 1 | ABB | 0.00 kg | 0 | 1#稀油泵 | 80169837 | ABB.MS1辅助触头HKF1-11
185 | MCC203 | 3号流体系统MCC柜 | -Q631 | 断路器,用于电机保护,3极,In=25A | MS 132-25 | 20-25A | 1 | ABB | 0.35 kg | 0.35 | 2#稀油泵 | 80164524 | ABB.MS 132-25
186 | MCC203 | 3号流体系统MCC柜 | -Q631 | MS系列断路器前面安装辅助触头,1NO+1NC | HKF1-11 | 20-25A | 1 | ABB | 0.00 kg | 0 | 2#稀油泵 | 80169837 | ABB.MS1辅助触头HKF1-11
187 | MCC203 | 3号流体系统MCC柜 | -Q651 | 小型断路器 | iC65N-D 63A/3P | 63A | 1 | Schneider | 0.38 kg | 0.38 | 稀油加热器 | 80099812 | Sch.iC65N-D 63A/3P
188 | MCC203 | 3号流体系统MCC柜 | -Q651 | 辅助触点 | iOF-A9A26924 | 63A | 1 | Schneider | 0.00 kg | 0 | 稀油加热器 | 80169835 | Sch.iOF-A9A26924
189 | MCC203 | 3号流体系统MCC柜 | -Q652 | 小型断路器 | iC65N-D 25A/3P | 25A | 1 | Schneider | 0.38 kg | 0.38 | 1组稀油加热器 | 80036013 | Sch.iC65N-D 25A/3P
190 | MCC203 | 3号流体系统MCC柜 | -Q652 | 辅助触点 | iOF-A9A26924 | 25A | 1 | Schneider | 0.00 kg | 0 | 1组稀油加热器 | 80169835 | Sch.iOF-A9A26924
191 | MCC203 | 3号流体系统MCC柜 | -Q661 | 小型断路器 | iC65N-D 25A/3P | 25A | 1 | Schneider | 0.38 kg | 0.38 | 2组稀油加热器 | 80036013 | Sch.iC65N-D 25A/3P
192 | MCC203 | 3号流体系统MCC柜 | -Q661 | 辅助触点 | iOF-A9A26924 | 25A | 1 | Schneider | 0.00 kg | 0 | 2组稀油加热器 | 80169835 | Sch.iOF-A9A26924
193 | MCC203 | 3号流体系统MCC柜 | +MCC203-X21 | 组合式直通端子 | ST 2,5 |  | 3 | PXC | 0.01 kg | 0.03 |  | 80059317 | PXC.3031212
194 | MCC203 | 3号流体系统MCC柜 | -X31 | 组合式直通端子 | ST 2,5 |  | 10 | PXC | 0.01 kg | 0.1 |  | 80059317 | PXC.3031212
195 | MCC203 | 3号流体系统MCC柜 | -X41 | 组合式直通端子 | ST 2,5 |  | 17 | PXC | 0.01 kg | 0.17 |  | 80059317 | PXC.3031212
377 | MCD01 | 主操作台 | -A111-1 | 操作台(按图订货) | 操作台(按图订货) |  | 1 | 按图订货 | 0.00 kg | 0 |  |  | 操作台(按图订货)
378 | MCD01 | 主操作台 | -A1311 | 交换机 | 6GK5 206-2BD00-2AC2 |  | 1 | SIEMENS | 1.10 kg | 1.1 |  | 80063431 | SIE.6GK5 206-2BD00-2AC2
379 | MCD01 | 主操作台 | -F121 | 小型断路器 | iC65N-D 6A/2P | 6A | 1 | Schneider | 0.25 kg | 0.25 | 24VDC电源 | 80399680 | Sch.iC65N-D 6A/2P
380 | MCD01 | 主操作台 | -F121 | 辅助触点 | iOF-A9A26924 | 6A | 1 | Schneider | 0.00 kg | 0 | 24VDC电源 | 80169835 | Sch.iOF-A9A26924
381 | MCD01 | 主操作台 | -F122 | 小型断路器 | iC65N-D 6A/2P | 6A | 1 | Schneider | 0.25 kg | 0.25 | 接口模块 | 80399680 | Sch.iC65N-D 6A/2P
382 | MCD01 | 主操作台 | -F131 | 小型断路器 | iC65N-D 6A/2P | 6A | 1 | Schneider | 0.25 kg | 0.25 | 24VDC电源 | 80399680 | Sch.iC65N-D 6A/2P
383 | MCD01 | 主操作台 | -F131 | 辅助触点 | iOF-A9A26924 | 6A | 1 | Schneider | 0.00 kg | 0 | 24VDC电源 | 80169835 | Sch.iOF-A9A26924
384 | MCD01 | 主操作台 | -F132 | 小型断路器 | iC65N-D 6A/2P | 6A | 1 | Schneider | 0.25 kg | 0.25 | DI模块 | 80399680 | Sch.iC65N-D 6A/2P
385 | MCD01 | 主操作台 | -F141 | 小型断路器 | iC65N-D 6A/2P | 6A | 1 | Schneider | 0.25 kg | 0.25 | DO模块 | 80399680 | Sch.iC65N-D 6A/2P
386 | MCD01 | 主操作台 | -F151 | 小型断路器 | iC65N-D 6A/2P | 6A | 1 | Schneider | 0.25 kg | 0.25 | 交换机 | 80399680 | Sch.iC65N-D 6A/2P
387 | MCD01 | 主操作台 | -F161 | 小型断路器 | iC65N-D 6A/2P | 6A | 1 | Schneider | 0.25 kg | 0.25 | 备用 | 80399680 | Sch.iC65N-D 6A/2P
388 | MCD01 | 主操作台 | -F181 | 小型断路器 | iC65N-D 10A/2P | 10A | 2 | Schneider | 0.25 kg | 0.5 | 插座 | 80036006 | Sch.iC65N-D 10A/2P
389 | MCD01 | 主操作台 | -K1 | ET200SP IM 155-6PN HF | 6ES7 155-6AU00-0CN0 |  | 1 | SIEMENS | 0.15 kg | 0.15 |  | 80167568 | SIE.6ES7 155-6AU00-0CN0
390 | MCD01 | 主操作台 | -K1 | 总线适配器 ET200SP(BA) | 6ES7 193-6AR00-0AA0 |  | 1 | SIEMENS | 0.00 kg | 0 |  | 80160161 | SIE.6ES7 193-6AR00-0AA0
391 | MCD01 | 主操作台 | -K2 | ET200SP DI 8x24VDC高性能型 | 6ES7 131-6BF00-0CA0 |  | 1 | SIEMENS | 0.03 kg | 0.03 |  | 80401300 | SIE.6ES7 131-6BF00-0CA0
392 | MCD01 | 主操作台 | -K2 | ET200SP 基座单元BU15-P16+A0+2D | 6ES7 193-6BP00-0DA0 |  | 1 | SIEMENS | 0.04 kg | 0.04 |  | 80075502 | SIE.6ES7 193-6BP00-0DA0
393 | MCD01 | 主操作台 | -K3 | ET200SP DI 8x24VDC高性能型 | 6ES7 131-6BF00-0CA0 |  | 1 | SIEMENS | 0.03 kg | 0.03 |  | 80401300 | SIE.6ES7 131-6BF00-0CA0
394 | MCD01 | 主操作台 | -K3 | 基座单元 ET200SP(BU-A0) | 6ES7 193-6BP00-0BA0 |  | 1 | SIEMENS | 0.04 kg | 0.04 |  | 80075499 | SIE.6ES7 193-6BP00-0BA0
395 | MCD01 | 主操作台 | -K4 | ET200SP DI 8x24VDC高性能型 | 6ES7 131-6BF00-0CA0 |  | 1 | SIEMENS | 0.03 kg | 0.03 |  | 80401300 | SIE.6ES7 131-6BF00-0CA0
396 | MCD01 | 主操作台 | -K4 | 基座单元 ET200SP(BU-A0) | 6ES7 193-6BP00-0BA0 |  | 1 | SIEMENS | 0.04 kg | 0.04 |  | 80075499 | SIE.6ES7 193-6BP00-0BA0
397 | MCD01 | 主操作台 | -K5 | ET200SP DI 8x24VDC高性能型 | 6ES7 131-6BF00-0CA0 |  | 1 | SIEMENS | 0.03 kg | 0.03 |  | 80401300 | SIE.6ES7 131-6BF00-0CA0
398 | MCD01 | 主操作台 | -K5 | 基座单元 ET200SP(BU-A0) | 6ES7 193-6BP00-0BA0 |  | 1 | SIEMENS | 0.04 kg | 0.04 |  | 80075499 | SIE.6ES7 193-6BP00-0BA0
399 | MCD01 | 主操作台 | -K6 | ET200SP DI 8x24VDC高性能型 | 6ES7 131-6BF00-0CA0 |  | 1 | SIEMENS | 0.03 kg | 0.03 |  | 80401300 | SIE.6ES7 131-6BF00-0CA0
400 | MCD01 | 主操作台 | -K6 | 基座单元 ET200SP(BU-A0) | 6ES7 193-6BP00-0BA0 |  | 1 | SIEMENS | 0.04 kg | 0.04 |  | 80075499 | SIE.6ES7 193-6BP00-0BA0
401 | MCD01 | 主操作台 | -K7 | ET200SP DI 8x24VDC高性能型 | 6ES7 131-6BF00-0CA0 |  | 1 | SIEMENS | 0.03 kg | 0.03 |  | 80401300 | SIE.6ES7 131-6BF00-0CA0
402 | MCD01 | 主操作台 | -K7 | 基座单元 ET200SP(BU-A0) | 6ES7 193-6BP00-0BA0 |  | 1 | SIEMENS | 0.04 kg | 0.04 |  | 80075499 | SIE.6ES7 193-6BP00-0BA0
403 | MCD01 | 主操作台 | -K8 | ET200SP DI 8x24VDC高性能型 | 6ES7 131-6BF00-0CA0 |  | 1 | SIEMENS | 0.03 kg | 0.03 |  | 80401300 | SIE.6ES7 131-6BF00-0CA0
404 | MCD01 | 主操作台 | -K8 | 基座单元 ET200SP(BU-A0) | 6ES7 193-6BP00-0BA0 |  | 1 | SIEMENS | 0.04 kg | 0.04 |  | 80075499 | SIE.6ES7 193-6BP00-0BA0
405 | MCD01 | 主操作台 | -K9 | ET200SP DI 8x24VDC高性能型 | 6ES7 131-6BF00-0CA0 |  | 1 | SIEMENS | 0.03 kg | 0.03 |  | 80401300 | SIE.6ES7 131-6BF00-0CA0
406 | MCD01 | 主操作台 | -K9 | 基座单元 ET200SP(BU-A0) | 6ES7 193-6BP00-0BA0 |  | 1 | SIEMENS | 0.04 kg | 0.04 |  | 80075499 | SIE.6ES7 193-6BP00-0BA0
407 | MCD01 | 主操作台 | -K10 | ET200SP DO 8x24VDC/0.5A高性能型 | 6ES7 132-6BF00-0CA0 |  | 1 | SIEMENS | 0.04 kg | 0.04 |  | 80054479 | SIE.6ES7 132-6BF00-0CA0
408 | MCD01 | 主操作台 | -K10 | ET200SP 基座单元BU15-P16+A0+2D | 6ES7 193-6BP00-0DA0 |  | 1 | SIEMENS | 0.04 kg | 0.04 |  | 80075502 | SIE.6ES7 193-6BP00-0DA0
409 | MCD01 | 主操作台 | -K11 | ET200SP DO 8x24VDC/0.5A高性能型 | 6ES7 132-6BF00-0CA0 |  | 1 | SIEMENS | 0.04 kg | 0.04 |  | 80054479 | SIE.6ES7 132-6BF00-0CA0
410 | MCD01 | 主操作台 | -K11 | 基座单元 ET200SP(BU-A0) | 6ES7 193-6BP00-0BA0 |  | 1 | SIEMENS | 0.04 kg | 0.04 |  | 80075499 | SIE.6ES7 193-6BP00-0BA0
411 | MCD01 | 主操作台 | -K12 | ET200SP DO 8x24VDC/0.5A高性能型 | 6ES7 132-6BF00-0CA0 |  | 1 | SIEMENS | 0.04 kg | 0.04 |  | 80054479 | SIE.6ES7 132-6BF00-0CA0
412 | MCD01 | 主操作台 | -K12 | 基座单元 ET200SP(BU-A0) | 6ES7 193-6BP00-0BA0 |  | 1 | SIEMENS | 0.04 kg | 0.04 |  | 80075499 | SIE.6ES7 193-6BP00-0BA0
413 | MCD01 | 主操作台 | -K1351 | 微型继电器 | RXM2AB2BD |  | 1 | Schneider | 0.32 kg | 0.32 |  | 80264401 | Sch.RXM2AB2BD
414 | MCD01 | 主操作台 | -K1351 | 附件 | RXZE2M114M |  | 1 | Schneider | 0.00 kg | 0 |  | 80620885 | Sch.RXZE2M114M
415 | MCD01 | 主操作台 | -K1351 | 附件 | RZM040W |  | 1 | Schneider | 0.00 kg | 0 |  | 80172712 | Sch.RZM040W
416 | MCD01 | 主操作台 | -K1351 | 附件 | RXZ 400 |  | 1 | Schneider | 0.00 kg | 0 |  | 80172711 | Sch.RXZ 400
417 | MCD01 | 主操作台 | -K1352 | 微型继电器 | RXM2AB2BD |  | 1 | Schneider | 0.32 kg | 0.32 |  | 80264401 | Sch.RXM2AB2BD
418 | MCD01 | 主操作台 | -K1352 | 附件 | RXZE2M114M |  | 1 | Schneider | 0.00 kg | 0 |  | 80620885 | Sch.RXZE2M114M
419 | MCD01 | 主操作台 | -K1352 | 附件 | RZM040W |  | 1 | Schneider | 0.00 kg | 0 |  | 80172712 | Sch.RZM040W
420 | MCD01 | 主操作台 | -K1352 | 附件 | RXZ 400 |  | 1 | Schneider | 0.00 kg | 0 |  | 80172711 | Sch.RXZ 400
421 | MCD01 | 主操作台 | -KS1 | 微型继电器 | RXM2AB2BD |  | 1 | Schneider | 0.32 kg | 0.32 |  | 80264401 | Sch.RXM2AB2BD
422 | MCD01 | 主操作台 | -KS1 | 附件 | RXZE2M114M |  | 1 | Schneider | 0.00 kg | 0 |  | 80620885 | Sch.RXZE2M114M
423 | MCD01 | 主操作台 | -KS1 | 附件 | RZM040W |  | 1 | Schneider | 0.00 kg | 0 |  | 80172712 | Sch.RZM040W
424 | MCD01 | 主操作台 | -KS1 | 附件 | RXZ 400 |  | 1 | Schneider | 0.00 kg | 0 |  | 80172711 | Sch.RXZ 400
425 | MCD01 | 主操作台 | -KS2 | 微型继电器 | RXM2AB2BD |  | 1 | Schneider | 0.32 kg | 0.32 |  | 80264401 | Sch.RXM2AB2BD
426 | MCD01 | 主操作台 | -KS2 | 附件 | RXZE2M114M |  | 1 | Schneider | 0.00 kg | 0 |  | 80620885 | Sch.RXZE2M114M
427 | MCD01 | 主操作台 | -KS2 | 附件 | RZM040W |  | 1 | Schneider | 0.00 kg | 0 |  | 80172712 | Sch.RZM040W
428 | MCD01 | 主操作台 | -KS2 | 附件 | RXZ 400 |  | 1 | Schneider | 0.00 kg | 0 |  | 80172711 | Sch.RXZ 400
429 | MCD01 | 主操作台 | -P1021 | 蜂鸣器,红色,24VAC/DC | 3SB6213-7AA20-1AA0 |  | 1 | SIEMENS | 0.04 kg | 0.04 | 报警 | 80413009 | SIE.3SB6213-7AA20-1AA0
430 | MCD01 | 主操作台 | -P1031 | 信号灯,红色,24VAC/DC | 3SB6213-6AA20-1AA0 |  | 1 | SIEMENS | 0.00 kg | 0 | 急停状态 | 80264035 | SIE.3SB6213-6AA20-1AA0
431 | MCD01 | 主操作台 | -P1032 | 信号灯,绿色,24VAC/DC | 3SB6213-6AA40-1AA0 |  | 1 | SIEMENS | 0.00 kg | 0 | 操作室 | 80398467 | SIE.3SB6213-6AA40-1AA0
432 | MCD01 | 主操作台 | -P1041 | 信号灯,绿色,24VAC/DC | 3SB6213-6AA40-1AA0 |  | 1 | SIEMENS | 0.00 kg | 0 | 自动模式 | 80398467 | SIE.3SB6213-6AA40-1AA0
433 | MCD01 | 主操作台 | -S1 | 急停按钮头 旋转解锁 Φ30mm | 3SB6030-1GB20-0YA0 |  | 1 | SIEMENS | 0.05 kg | 0.05 | 急 停 | 80412928 | SIE.3SB6030-1GB20-0YA0
434 | MCD01 | 主操作台 | -S1 | 触点块 1NC | 3SB6400-1AA10-1CA0 |  | 2 | SIEMENS | 0.02 kg | 0.04 | 急 停 | 80407292 | SIE.3SB6400-1AA10-1CA0
435 | MCD01 | 主操作台 | -S1 | 附件 急停按钮保护罩 | 3SB6900-0CR |  | 1 | SIEMENS | 0.02 kg | 0.02 | 急 停 | 80391683 | SIE.3SB6900-0CR
436 | MCD01 | 主操作台 | -S2 | 平头按钮 黄色 | 3SB6130-0AB30-1BA0 |  | 1 | SIEMENS | 0.00 kg | 0 | 安全继电器复位 | 80393669 | SIE.3SB6130-0AB30-1BA0
437 | MCD01 | 主操作台 | -S321 | 急停按钮头 旋转解锁 Φ30mm | 3SB6030-1GB20-0YA0 | R | 1 | SIEMENS | 0.05 kg | 0.05 | 快停 | 80412928 | SIE.3SB6030-1GB20-0YA0
438 | MCD01 | 主操作台 | -S321 | 触点块 1NC | 3SB6400-1AA10-1CA0 | R | 1 | SIEMENS | 0.02 kg | 0.02 | 快停 | 80407292 | SIE.3SB6400-1AA10-1CA0
439 | MCD01 | 主操作台 | -S321 | 附件 急停按钮保护罩 | 3SB6900-0CR | R | 1 | SIEMENS | 0.02 kg | 0.02 | 快停 | 80391683 | SIE.3SB6900-0CR
440 | MCD01 | 主操作台 | -S322 | 平头按钮 白色 | 3SB6130-0AB60-1BA0 | W | 1 | SIEMENS | 0.00 kg | 0 | 试灯 | 80393661 | SIE.3SB6130-0AB60-1BA0
441 | MCD01 | 主操作台 | -S331 | 旋钮 自锁型 | 3SB6130-2AA10-1BA0 | B | 1 | SIEMENS | 0.05 kg | 0.05 | 解音 | 80411498 | SIE.3SB6130-2AA10-1BA0
442 | MCD01 | 主操作台 | -S341 | 带灯平头按钮 红色 | 3SB6133-0DB20-1CA0 | R | 1 | SIEMENS | 0.05 kg | 0.05 | 故障/复位 | 80391409 | SIE.3SB6133-0DB20-1CA0
443 | MCD01 | 主操作台 | -S351 | 带灯平头按钮 绿色 | 3SB6133-0DB40-1BA0 | G | 1 | SIEMENS | 0.05 kg | 0.05 | 液压站 运行/停 | 80103922 | SIE.3SB6133-0DB40-1BA0
444 | MCD01 | 主操作台 | -S361 | 带灯平头按钮 绿色 | 3SB6133-0DB40-1BA0 | G | 1 | SIEMENS | 0.05 kg | 0.05 | 稀油站 运行/停 | 80103922 | SIE.3SB6133-0DB40-1BA0
445 | MCD01 | 主操作台 | -S421 | 旋钮 自锁型 | 3SB6130-2AL10-1NA0 | B | 1 | SIEMENS | 0.05 kg | 0.05 | 操作模式 手动 自动 | 80411499 | SIE.3SB6130-2AL10-1NA0
446 | MCD01 | 主操作台 | -S431 | 旋钮 自锁型 | 3SB6130-2AL10-1NA0 | B | 1 | SIEMENS | 0.05 kg | 0.05 | 工作模式 矫直 检修 换辊 | 80411499 | SIE.3SB6130-2AL10-1NA0
447 | MCD01 | 主操作台 | -S451 | 旋钮 自锁型 | 3SB6130-2AL10-1NA0 | B | 1 | SIEMENS | 0.05 kg | 0.05 | 联动方式1 入口 出口 | 80411499 | SIE.3SB6130-2AL10-1NA0
448 | MCD01 | 主操作台 | -S461 | 旋钮 自锁型 | 3SB6130-2AL10-1NA0 | B | 1 | SIEMENS | 0.05 kg | 0.05 | 联动方式2 传动侧 操作侧 | 80411499 | SIE.3SB6130-2AL10-1NA0
449 | MCD01 | 主操作台 | -S521 | 旋钮 瞬动型 | 3SB6130-2BM10-1NA0 | B | 1 | SIEMENS | 0.05 kg | 0.05 | 压下联动 抬起 压下 | 80411501 | SIE.3SB6130-2BM10-1NA0
450 | MCD01 | 主操作台 | -S531 | 旋钮 瞬动型 | 3SB6130-2BM10-1NA0 | B | 1 | SIEMENS | 0.05 kg | 0.05 | 压下微调 抬起 压下 | 80411501 | SIE.3SB6130-2BM10-1NA0
451 | MCD01 | 主操作台 | -S551 | 旋钮 瞬动型 | 3SB6130-2BM10-1NA0 | B | 1 | SIEMENS | 0.05 kg | 0.05 | 倾斜微调 抬起 压下 | 80411501 | SIE.3SB6130-2BM10-1NA0
452 | MCD01 | 主操作台 | -S621 | 旋钮 瞬动型 | 3SB6130-2BM10-1NA0 | B | 1 | SIEMENS | 0.05 kg | 0.05 | 倾动微调 抬起 压下 | 80411501 | SIE.3SB6130-2BM10-1NA0
453 | MCD01 | 主操作台 | -S631 | 旋钮 瞬动型 | 3SB6130-2BM10-1NA0 | B | 1 | SIEMENS | 0.05 kg | 0.05 | 弯辊缸 压下 抬起 | 80411501 | SIE.3SB6130-2BM10-1NA0
454 | MCD01 | 主操作台 | -S651 | 旋钮 自锁型 | 3SB6130-2AL10-1NA0 | B | 1 | SIEMENS | 0.05 kg | 0.05 | 主电机手动 正转 反转 | 80411499 | SIE.3SB6130-2AL10-1NA0
455 | MCD01 | 主操作台 | -S721 | 带灯平头按钮 红色 | 3SB6133-0DB20-1CA0 | R | 1 | SIEMENS | 0.05 kg | 0.05 | 快开 | 80391409 | SIE.3SB6133-0DB20-1CA0
456 | MCD01 | 主操作台 | -S721 | 触点块 1NO | 3SB6400-1AA10-1BA0 | R | 1 | SIEMENS | 0.02 kg | 0.02 | 快开 | 80407286 | SIE.3SB6400-1AA10-1BA0
457 | MCD01 | 主操作台 | -S722 | 带灯平头按钮 绿色 | 3SB6133-0DB40-1BA0 | G | 1 | SIEMENS | 0.05 kg | 0.05 | 空过 | 80103922 | SIE.3SB6133-0DB40-1BA0
458 | MCD01 | 主操作台 | -S731 | 带灯平头按钮 绿色 | 3SB6133-0DB40-1BA0 | G | 1 | SIEMENS | 0.05 kg | 0.05 | 开始矫直 | 80103922 | SIE.3SB6133-0DB40-1BA0
459 | MCD01 | 主操作台 | -S741 | 带灯平头按钮 黄色 | 3SB6133-0DB30-1BA0 | Y | 1 | SIEMENS | 0.05 kg | 0.05 | 手动反矫 | 80391410 | SIE.3SB6133-0DB30-1BA0
460 | MCD01 | 主操作台 | -S751 | 旋钮 自锁型 | 3SB6130-2AL10-1NA0 | B | 1 | SIEMENS | 0.05 kg | 0.05 | 入口辊道 正转 反转 | 80411499 | SIE.3SB6130-2AL10-1NA0
461 | MCD01 | 主操作台 | -S821 | 旋钮 自锁型 | 3SB6130-2AL10-1NA0 | B | 1 | SIEMENS | 0.05 kg | 0.05 | 出口辊道 正转 反转 | 80411499 | SIE.3SB6130-2AL10-1NA0
462 | MCD01 | 主操作台 | -S831 | 带灯平头按钮 绿色 | 3SB6133-0DB40-1BA0 | G | 1 | SIEMENS | 0.05 kg | 0.05 | 入口辊道 操作允许 | 80103922 | SIE.3SB6133-0DB40-1BA0
463 | MCD01 | 主操作台 | -S841 | 带灯平头按钮 绿色 | 3SB6133-0DB40-1BA0 | G | 1 | SIEMENS | 0.05 kg | 0.05 | 出口辊道 操作允许 | 80103922 | SIE.3SB6133-0DB40-1BA0
464 | MCD01 | 主操作台 | -S851 | 旋钮 瞬动型 | 3SB6130-2BM10-1NA0 | B | 1 | SIEMENS | 0.05 kg | 0.05 | 边辊调整 上升 下降 | 80411501 | SIE.3SB6130-2BM10-1NA0
465 | MCD01 | 主操作台 | -S921 | 旋钮 瞬动型 | 3SB6130-2BM10-1NA0 | B | 1 | SIEMENS | 0.05 kg | 0.05 | 备用 | 80411501 | SIE.3SB6130-2BM10-1NA0
466 | MCD01 | 主操作台 | -S931 | 旋钮 自锁型 | 3SB6130-2AL10-1NA0 | B | 1 | SIEMENS | 0.05 kg | 0.05 | 备用 | 80411499 | SIE.3SB6130-2AL10-1NA0
467 | MCD01 | 主操作台 | -S951 | 带灯平头按钮 绿色 | 3SB6133-0DB40-1BA0 | G | 1 | SIEMENS | 0.05 kg | 0.05 | 备用 | 80103922 | SIE.3SB6133-0DB40-1BA0
468 | MCD01 | 主操作台 | -S961 | 带灯平头按钮 红色 | 3SB6133-0DB20-1CA0 | R | 1 | SIEMENS | 0.05 kg | 0.05 | 备用 | 80391409 | SIE.3SB6133-0DB20-1CA0
469 | MCD01 | 主操作台 | -S961 | 触点块 1NO | 3SB6400-1AA10-1BA0 | R | 1 | SIEMENS | 0.02 kg | 0.02 | 备用 | 80407286 | SIE.3SB6400-1AA10-1BA0
470 | MCD01 | 主操作台 | -T121 | 开关电源 | 6EP1334-3BA10 | 220VAC/24VDC,10A | 1 | SIEMENS | 0.80 kg | 0.8 |  | 80094672 | SIE.6EP1334-3BA10
471 | MCD01 | 主操作台 | -T131 | 开关电源 | 6EP1334-3BA10 | 220VAC/24VDC,10A | 1 | SIEMENS | 0.80 kg | 0.8 |  | 80094672 | SIE.6EP1334-3BA10
472 | MCD01 | 主操作台 | -U1451 | 工控机 | Core i7-11700F 2.5GHz 32GB 3200MHz DDR4 1 SSD+HDD 512GB+1TB 带DVD/K+M/独立显卡 |  | 1 | DELL | 0.00 kg | 0 | HMI (操作室内) | 80516902 | DEL.工控机(i7 11代 32G 512G+1T 光驱加键鼠 独立显卡)
473 | MCD01 | 主操作台 | -U1451 | 24寸显示器 | 黑色16:9分辨率1920×1080 |  | 1 | DELL | 0.00 kg | 0 | HMI (操作室内) | 80693597 | DELL.24寸显示器
474 | MCD01 | 主操作台 | -X181 | 五孔多功能插座 导轨式 | 10A |  | 1 | 国产 | 0.30 kg | 0.3 |  | 80146038 | 五孔多功能插座 10A 导轨式
475 | MCD01 | 主操作台 | -X31 | 组合式直通端子 | ST 2,5 |  | 2 | PXC | 0.01 kg | 0.02 |  | 80059317 | PXC.3031212
476 | MCD01 | 主操作台 | -X41 | 组合式直通端子 | ST 2,5 |  | 13 | PXC | 0.01 kg | 0.13 |  | 80059317 | PXC.3031212
1144 | HMD01 | 主操作台 | -A131 | SCALANCE XC108 工业以太网交换机 | 6GK5 108-0BA00-2AC2 |  | 1 | SIEMENS | 0.78 kg | 0.78 |  | 80062402 | SIE.6GK5 108-0BA00-2AC2
1145 | HMD01 | 主操作台 | -F121 | 小型断路器 | iC65N-D 20A/2P | 20A | 1 | Schneider | 0.25 kg | 0.25 |  | 80036003 | Sch.iC65N-D 20A/2P
1146 | HMD01 | 主操作台 | -F131 | 小型断路器 | iC65N-D 6A/2P | 6A | 1 | Schneider | 0.25 kg | 0.25 | 24VDC电源进线 | 80399680 | Sch.iC65N-D 6A/2P
1147 | HMD01 | 主操作台 | -T131 | 开关电源 | 6EP1333-3BA10 | 5A | 1 | SIEMENS | 0.60 kg | 0.6 |  | 80094693 | SIE.6EP1333-3BA10
1148 | HMD01 | 主操作台 | -U141 | 工控机 | Core i7-11700F 2.5GHz 32GB 3200MHz DDR4 1 SSD+HDD 512GB+1TB 带DVD/K+M/独立显卡 |  | 1 | DELL | 0.00 kg | 0 | HMI 3ER电气室 | 80516902 | DEL.工控机(i7 11代 32G 512G+1T 光驱加键鼠 独立显卡)
1149 | HMD01 | 主操作台 | -U141 | 24寸显示器 | 黑色16:9分辨率1920×1080 |  | 1 | DELL | 0.00 kg | 0 | HMI 3ER电气室 | 80693597 | DELL.24寸显示器
1150 | HMD01 | 主操作台 | -U141 | HDMI转VGA 转换器 | HDMI转VGA 转换器 |  | 1 | 绿联 | 0.00 kg | 0 | HMI 3ER电气室 | 80746306 | HDMI转VGA 转换器
1151 | HMD01 | 主操作台 | -U161 | 工控机 | Core i7-11700F 2.5GHz 32GB 3200MHz DDR4 1 SSD+HDD 512GB+1TB 带DVD/K+M/独立显卡 |  | 1 | DELL | 0.00 kg | 0 | 工程师站 | 80516902 | DEL.工控机(i7 11代 32G 512G+1T 光驱加键鼠 独立显卡)
1152 | HMD01 | 主操作台 | -U161 | 24寸显示器 | 黑色16:9分辨率1920×1080 |  | 1 | DELL | 0.00 kg | 0 | 工程师站 | 80693597 | DELL.24寸显示器
1153 | HMD01 | 主操作台 | -U251 | 机架式 2个2.4G CPU 32G 512G+1TBX4 4个PCI总线I/O扩展槽 光驱 键鼠 1000M光+电 | Intel Xeon Silver 4210R 2.4GHz×2 DDR4 2400MHz 32GB 512G+1TBX4 系统总线300MHZ/高速缓存1GB 4个PCI总线I/O扩展槽 光驱 键鼠 1000M光+电 |  | 1 | DELL | 0.00 kg | 0 | 二级服务器 | 81118211 | DEL.机架式服务器_1
1154 | HMD01 | 主操作台 | -U251 | 27寸显示器 | 黑色16:9分辨率1920×1080 |  | 1 | DELL | 0.00 kg | 0 | 二级服务器 | 80885652 | DEL.27寸显示器
1155 | HMD01 | 主操作台 | -U251 | HDMI转VGA 转换器 | HDMI转VGA 转换器 |  | 1 | 绿联 | 0.00 kg | 0 | 二级服务器 | 80746306 | HDMI转VGA 转换器
1156 | HMD01 | 主操作台 | -X121 | 五孔多功能插座 导轨式 | 10A |  | 1 | 国产 | 0.30 kg | 0.3 |  | 80146038 | 五孔多功能插座 10A 导轨式
1157 | HMD01 | 主操作台 | -X31 | 组合式直通端子 | ST 2,5 |  | 2 | PXC | 0.01 kg | 0.02 |  | 80059317 | PXC.3031212
477 | REM01 | 操作侧操作箱 | -A221-1 | 控制箱 | 控制箱:700(W)X1100(H)X300(D) |  | 1 | 国产 | 70.00 kg | 70 |  | 80428594 | G.700X1100X300
478 | REM01 | 操作侧操作箱 | -A1221 | 触摸屏 10寸 以太网接口 | IT7100E |  | 1 | 汇川Inovance | 3.00 kg | 3 | 触摸屏 | 80551913 | INO.IT7100E
479 | REM01 | 操作侧操作箱 | -F121 | 小型断路器 | iC65N-D 6A/2P | 6A | 1 | Schneider | 0.25 kg | 0.25 | 24VDC电源 | 80399680 | Sch.iC65N-D 6A/2P
480 | REM01 | 操作侧操作箱 | -F121 | 辅助触点 | iOF-A9A26924 | 6A | 1 | Schneider | 0.00 kg | 0 | 24VDC电源 | 80169835 | Sch.iOF-A9A26924
481 | REM01 | 操作侧操作箱 | -F122 | 小型断路器 | iC65N-D 6A/2P | 6A | 1 | Schneider | 0.25 kg | 0.25 | 接口模块 | 80399680 | Sch.iC65N-D 6A/2P
482 | REM01 | 操作侧操作箱 | -F131 | 小型断路器 | iC65N-D 6A/2P | 6A | 1 | Schneider | 0.25 kg | 0.25 | 24VDC电源 | 80399680 | Sch.iC65N-D 6A/2P
483 | REM01 | 操作侧操作箱 | -F131 | 辅助触点 | iOF-A9A26924 | 6A | 1 | Schneider | 0.00 kg | 0 | 24VDC电源 | 80169835 | Sch.iOF-A9A26924
484 | REM01 | 操作侧操作箱 | -F132 | 小型断路器 | iC65N-D 6A/2P | 6A | 1 | Schneider | 0.25 kg | 0.25 | DI模块 | 80399680 | Sch.iC65N-D 6A/2P
485 | REM01 | 操作侧操作箱 | -F141 | 小型断路器 | iC65N-D 6A/2P | 6A | 1 | Schneider | 0.25 kg | 0.25 | DO模块 | 80399680 | Sch.iC65N-D 6A/2P
486 | REM01 | 操作侧操作箱 | -F151 | 小型断路器 | iC65N-D 6A/2P | 6A | 1 | Schneider | 0.25 kg | 0.25 | 接近开关 | 80399680 | Sch.iC65N-D 6A/2P
487 | REM01 | 操作侧操作箱 | -F161 | 小型断路器 | iC65N-D 6A/2P | 6A | 1 | Schneider | 0.25 kg | 0.25 | 触摸屏 | 80399680 | Sch.iC65N-D 6A/2P
488 | REM01 | 操作侧操作箱 | -F171 | 小型断路器 | iC65N-D 10A/2P | 10A | 1 | Schneider | 0.25 kg | 0.25 | 电磁水阀 | 80036006 | Sch.iC65N-D 10A/2P
489 | REM01 | 操作侧操作箱 | -K1 | ET200SP IM 155-6PN HF | 6ES7 155-6AU00-0CN0 |  | 1 | SIEMENS | 0.15 kg | 0.15 |  | 80167568 | SIE.6ES7 155-6AU00-0CN0
490 | REM01 | 操作侧操作箱 | -K1 | 总线适配器 ET200SP(BA) | 6ES7 193-6AR00-0AA0 |  | 1 | SIEMENS | 0.00 kg | 0 |  | 80160161 | SIE.6ES7 193-6AR00-0AA0
491 | REM01 | 操作侧操作箱 | -K2 | ET200SP DI 8x24VDC高性能型 | 6ES7 131-6BF00-0CA0 |  | 1 | SIEMENS | 0.03 kg | 0.03 |  | 80401300 | SIE.6ES7 131-6BF00-0CA0
492 | REM01 | 操作侧操作箱 | -K2 | ET200SP 基座单元BU15-P16+A0+2D | 6ES7 193-6BP00-0DA0 |  | 1 | SIEMENS | 0.04 kg | 0.04 |  | 80075502 | SIE.6ES7 193-6BP00-0DA0
493 | REM01 | 操作侧操作箱 | -K3 | ET200SP DI 8x24VDC高性能型 | 6ES7 131-6BF00-0CA0 |  | 1 | SIEMENS | 0.03 kg | 0.03 |  | 80401300 | SIE.6ES7 131-6BF00-0CA0
494 | REM01 | 操作侧操作箱 | -K3 | 基座单元 ET200SP(BU-A0) | 6ES7 193-6BP00-0BA0 |  | 1 | SIEMENS | 0.04 kg | 0.04 |  | 80075499 | SIE.6ES7 193-6BP00-0BA0
495 | REM01 | 操作侧操作箱 | -K4 | ET200SP DI 8x24VDC高性能型 | 6ES7 131-6BF00-0CA0 |  | 1 | SIEMENS | 0.03 kg | 0.03 |  | 80401300 | SIE.6ES7 131-6BF00-0CA0
496 | REM01 | 操作侧操作箱 | -K4 | 基座单元 ET200SP(BU-A0) | 6ES7 193-6BP00-0BA0 |  | 1 | SIEMENS | 0.04 kg | 0.04 |  | 80075499 | SIE.6ES7 193-6BP00-0BA0
497 | REM01 | 操作侧操作箱 | -K5 | ET200SP DI 8x24VDC高性能型 | 6ES7 131-6BF00-0CA0 |  | 1 | SIEMENS | 0.03 kg | 0.03 |  | 80401300 | SIE.6ES7 131-6BF00-0CA0
498 | REM01 | 操作侧操作箱 | -K5 | 基座单元 ET200SP(BU-A0) | 6ES7 193-6BP00-0BA0 |  | 1 | SIEMENS | 0.04 kg | 0.04 |  | 80075499 | SIE.6ES7 193-6BP00-0BA0
499 | REM01 | 操作侧操作箱 | -K6 | ET200SP DI 8x24VDC高性能型 | 6ES7 131-6BF00-0CA0 |  | 1 | SIEMENS | 0.03 kg | 0.03 |  | 80401300 | SIE.6ES7 131-6BF00-0CA0
500 | REM01 | 操作侧操作箱 | -K6 | 基座单元 ET200SP(BU-A0) | 6ES7 193-6BP00-0BA0 |  | 1 | SIEMENS | 0.04 kg | 0.04 |  | 80075499 | SIE.6ES7 193-6BP00-0BA0
501 | REM01 | 操作侧操作箱 | -K7 | ET200SP DI 8x24VDC高性能型 | 6ES7 131-6BF00-0CA0 |  | 1 | SIEMENS | 0.03 kg | 0.03 |  | 80401300 | SIE.6ES7 131-6BF00-0CA0
502 | REM01 | 操作侧操作箱 | -K7 | 基座单元 ET200SP(BU-A0) | 6ES7 193-6BP00-0BA0 |  | 1 | SIEMENS | 0.04 kg | 0.04 |  | 80075499 | SIE.6ES7 193-6BP00-0BA0
503 | REM01 | 操作侧操作箱 | -K8 | ET200SP DI 8x24VDC高性能型 | 6ES7 131-6BF00-0CA0 |  | 1 | SIEMENS | 0.03 kg | 0.03 |  | 80401300 | SIE.6ES7 131-6BF00-0CA0
504 | REM01 | 操作侧操作箱 | -K8 | 基座单元 ET200SP(BU-A0) | 6ES7 193-6BP00-0BA0 |  | 1 | SIEMENS | 0.04 kg | 0.04 |  | 80075499 | SIE.6ES7 193-6BP00-0BA0
505 | REM01 | 操作侧操作箱 | -K9 | ET200SP DI 8x24VDC高性能型 | 6ES7 131-6BF00-0CA0 |  | 1 | SIEMENS | 0.03 kg | 0.03 |  | 80401300 | SIE.6ES7 131-6BF00-0CA0
506 | REM01 | 操作侧操作箱 | -K9 | 基座单元 ET200SP(BU-A0) | 6ES7 193-6BP00-0BA0 |  | 1 | SIEMENS | 0.04 kg | 0.04 |  | 80075499 | SIE.6ES7 193-6BP00-0BA0
507 | REM01 | 操作侧操作箱 | -K10 | ET200SP DO 8x24VDC/0.5A高性能型 | 6ES7 132-6BF00-0CA0 |  | 1 | SIEMENS | 0.04 kg | 0.04 |  | 80054479 | SIE.6ES7 132-6BF00-0CA0
508 | REM01 | 操作侧操作箱 | -K10 | ET200SP 基座单元BU15-P16+A0+2D | 6ES7 193-6BP00-0DA0 |  | 1 | SIEMENS | 0.04 kg | 0.04 |  | 80075502 | SIE.6ES7 193-6BP00-0DA0
509 | REM01 | 操作侧操作箱 | -K11 | ET200SP DO 8x24VDC/0.5A高性能型 | 6ES7 132-6BF00-0CA0 |  | 1 | SIEMENS | 0.04 kg | 0.04 |  | 80054479 | SIE.6ES7 132-6BF00-0CA0
510 | REM01 | 操作侧操作箱 | -K11 | 基座单元 ET200SP(BU-A0) | 6ES7 193-6BP00-0BA0 |  | 1 | SIEMENS | 0.04 kg | 0.04 |  | 80075499 | SIE.6ES7 193-6BP00-0BA0
511 | REM01 | 操作侧操作箱 | -K1221 | 微型继电器 | RXM2AB2BD |  | 1 | Schneider | 0.32 kg | 0.32 |  | 80264401 | Sch.RXM2AB2BD
512 | REM01 | 操作侧操作箱 | -K1221 | 附件 | RXZE2M114M |  | 1 | Schneider | 0.00 kg | 0 |  | 80620885 | Sch.RXZE2M114M
513 | REM01 | 操作侧操作箱 | -K1221 | 附件 | RZM040W |  | 1 | Schneider | 0.00 kg | 0 |  | 80172712 | Sch.RZM040W
514 | REM01 | 操作侧操作箱 | -K1221 | 附件 | RXZ 400 |  | 1 | Schneider | 0.00 kg | 0 |  | 80172711 | Sch.RXZ 400
515 | REM01 | 操作侧操作箱 | -K1231 | 微型继电器 | RXM2AB2BD |  | 1 | Schneider | 0.32 kg | 0.32 |  | 80264401 | Sch.RXM2AB2BD
516 | REM01 | 操作侧操作箱 | -K1231 | 附件 | RXZE2M114M |  | 1 | Schneider | 0.00 kg | 0 |  | 80620885 | Sch.RXZE2M114M
517 | REM01 | 操作侧操作箱 | -K1231 | 附件 | RZM040W |  | 1 | Schneider | 0.00 kg | 0 |  | 80172712 | Sch.RZM040W
518 | REM01 | 操作侧操作箱 | -K1231 | 附件 | RXZ 400 |  | 1 | Schneider | 0.00 kg | 0 |  | 80172711 | Sch.RXZ 400
519 | REM01 | 操作侧操作箱 | -K1232 | 微型继电器 | RXM2AB2BD |  | 1 | Schneider | 0.32 kg | 0.32 |  | 80264401 | Sch.RXM2AB2BD
520 | REM01 | 操作侧操作箱 | -K1232 | 附件 | RXZE2M114M |  | 1 | Schneider | 0.00 kg | 0 |  | 80620885 | Sch.RXZE2M114M
521 | REM01 | 操作侧操作箱 | -K1232 | 附件 | RZM040W |  | 1 | Schneider | 0.00 kg | 0 |  | 80172712 | Sch.RZM040W
522 | REM01 | 操作侧操作箱 | -K1232 | 附件 | RXZ 400 |  | 1 | Schneider | 0.00 kg | 0 |  | 80172711 | Sch.RXZ 400
523 | REM01 | 操作侧操作箱 | -K1241 | 微型继电器 | RXM2AB2BD |  | 1 | Schneider | 0.32 kg | 0.32 |  | 80264401 | Sch.RXM2AB2BD
524 | REM01 | 操作侧操作箱 | -K1241 | 附件 | RXZE2M114M |  | 1 | Schneider | 0.00 kg | 0 |  | 80620885 | Sch.RXZE2M114M
525 | REM01 | 操作侧操作箱 | -K1241 | 附件 | RZM040W |  | 1 | Schneider | 0.00 kg | 0 |  | 80172712 | Sch.RZM040W
526 | REM01 | 操作侧操作箱 | -K1241 | 附件 | RXZ 400 |  | 1 | Schneider | 0.00 kg | 0 |  | 80172711 | Sch.RXZ 400
527 | REM01 | 操作侧操作箱 | -K1251 | 微型继电器 | RXM2AB2BD |  | 1 | Schneider | 0.32 kg | 0.32 |  | 80264401 | Sch.RXM2AB2BD
528 | REM01 | 操作侧操作箱 | -K1251 | 附件 | RXZE2M114M |  | 1 | Schneider | 0.00 kg | 0 |  | 80620885 | Sch.RXZE2M114M
529 | REM01 | 操作侧操作箱 | -K1251 | 附件 | RZM040W |  | 1 | Schneider | 0.00 kg | 0 |  | 80172712 | Sch.RZM040W
530 | REM01 | 操作侧操作箱 | -K1251 | 附件 | RXZ 400 |  | 1 | Schneider | 0.00 kg | 0 |  | 80172711 | Sch.RXZ 400
531 | REM01 | 操作侧操作箱 | -K1252 | 微型继电器 | RXM2AB2BD |  | 1 | Schneider | 0.32 kg | 0.32 |  | 80264401 | Sch.RXM2AB2BD
532 | REM01 | 操作侧操作箱 | -K1252 | 附件 | RXZE2M114M |  | 1 | Schneider | 0.00 kg | 0 |  | 80620885 | Sch.RXZE2M114M
533 | REM01 | 操作侧操作箱 | -K1252 | 附件 | RZM040W |  | 1 | Schneider | 0.00 kg | 0 |  | 80172712 | Sch.RZM040W
534 | REM01 | 操作侧操作箱 | -K1252 | 附件 | RXZ 400 |  | 1 | Schneider | 0.00 kg | 0 |  | 80172711 | Sch.RXZ 400
535 | REM01 | 操作侧操作箱 | -K1261 | 微型继电器 | RXM2AB2BD |  | 1 | Schneider | 0.32 kg | 0.32 |  | 80264401 | Sch.RXM2AB2BD
536 | REM01 | 操作侧操作箱 | -K1261 | 附件 | RXZE2M114M |  | 1 | Schneider | 0.00 kg | 0 |  | 80620885 | Sch.RXZE2M114M
537 | REM01 | 操作侧操作箱 | -K1261 | 附件 | RZM040W |  | 1 | Schneider | 0.00 kg | 0 |  | 80172712 | Sch.RZM040W
538 | REM01 | 操作侧操作箱 | -K1261 | 附件 | RXZ 400 |  | 1 | Schneider | 0.00 kg | 0 |  | 80172711 | Sch.RXZ 400
539 | REM01 | 操作侧操作箱 | -K1271 | 微型继电器 | RXM2AB2BD |  | 1 | Schneider | 0.32 kg | 0.32 |  | 80264401 | Sch.RXM2AB2BD
540 | REM01 | 操作侧操作箱 | -K1271 | 附件 | RXZE2M114M |  | 1 | Schneider | 0.00 kg | 0 |  | 80620885 | Sch.RXZE2M114M
541 | REM01 | 操作侧操作箱 | -K1271 | 附件 | RZM040W |  | 1 | Schneider | 0.00 kg | 0 |  | 80172712 | Sch.RZM040W
542 | REM01 | 操作侧操作箱 | -K1271 | 附件 | RXZ 400 |  | 1 | Schneider | 0.00 kg | 0 |  | 80172711 | Sch.RXZ 400
543 | REM01 | 操作侧操作箱 | -P1121 | 蜂鸣器,红色,24VAC/DC | 3SB6213-7AA20-1AA0 | R | 1 | SIEMENS | 0.04 kg | 0.04 | 报警 | 80413009 | SIE.3SB6213-7AA20-1AA0
544 | REM01 | 操作侧操作箱 | -P1131 | 信号灯,红色,24VAC/DC | 3SB6213-6AA20-1AA0 | R | 1 | SIEMENS | 0.00 kg | 0 | 急停状态 | 80264035 | SIE.3SB6213-6AA20-1AA0
545 | REM01 | 操作侧操作箱 | -P1141 | 信号灯,绿色,24VAC/DC | 3SB6213-6AA40-1AA0 | G | 1 | SIEMENS | 0.00 kg | 0 | 操作箱激活 | 80398467 | SIE.3SB6213-6AA40-1AA0
546 | REM01 | 操作侧操作箱 | -P1151 | 信号灯,绿色,24VAC/DC | 3SB6213-6AA40-1AA0 | G | 1 | SIEMENS | 0.00 kg | 0 | 传动系统就绪 | 80398467 | SIE.3SB6213-6AA40-1AA0
547 | REM01 | 操作侧操作箱 | -P1152 | 信号灯,绿色,24VAC/DC | 3SB6213-6AA40-1AA0 | G | 1 | SIEMENS | 0.00 kg | 0 | 流体系统就绪 | 80398467 | SIE.3SB6213-6AA40-1AA0
548 | REM01 | 操作侧操作箱 | -S321 | 急停按钮头 旋转解锁 Φ30mm | 3SB6030-1GB20-0YA0 | R | 1 | SIEMENS | 0.05 kg | 0.05 | 快停 | 80412928 | SIE.3SB6030-1GB20-0YA0
549 | REM01 | 操作侧操作箱 | -S321 | 触点块 1NC | 3SB6400-1AA10-1CA0 | R | 1 | SIEMENS | 0.02 kg | 0.02 | 快停 | 80407292 | SIE.3SB6400-1AA10-1CA0
550 | REM01 | 操作侧操作箱 | -S321 | 附件 急停按钮保护罩 | 3SB6900-0CR | R | 1 | SIEMENS | 0.02 kg | 0.02 | 快停 | 80391683 | SIE.3SB6900-0CR
551 | REM01 | 操作侧操作箱 | -S322 | 平头按钮 白色 | 3SB6130-0AB60-1BA0 | W | 1 | SIEMENS | 0.00 kg | 0 | 试灯 | 80393661 | SIE.3SB6130-0AB60-1BA0
552 | REM01 | 操作侧操作箱 | -S331 | 旋钮 自锁型 | 3SB6130-2AL10-1NA0 | B | 1 | SIEMENS | 0.05 kg | 0.05 | 操作方式 本地 远程 | 80411499 | SIE.3SB6130-2AL10-1NA0
553 | REM01 | 操作侧操作箱 | -S351 | 带灯平头按钮 红色 | 3SB6133-0DB20-1CA0 | R | 1 | SIEMENS | 0.05 kg | 0.05 | 故障复位 | 80391409 | SIE.3SB6133-0DB20-1CA0
554 | REM01 | 操作侧操作箱 | -S351 | 触点块 1NO | 3SB6400-1AA10-1BA0 | R | 1 | SIEMENS | 0.02 kg | 0.02 | 故障复位 | 80407286 | SIE.3SB6400-1AA10-1BA0
555 | REM01 | 操作侧操作箱 | -S361 | 旋钮 自锁型 | 3SB6130-2AL10-1NA0 | B | 1 | SIEMENS | 0.05 kg | 0.05 | 平衡缸 上升 下降 | 80411499 | SIE.3SB6130-2AL10-1NA0
556 | REM01 | 操作侧操作箱 | -S421 | 旋钮 自锁型 | 3SB6130-2AL10-1NA0 | B | 1 | SIEMENS | 0.05 kg | 0.05 | 辊盒锁紧弹簧缸 缩回 伸出 | 80411499 | SIE.3SB6130-2AL10-1NA0
557 | REM01 | 操作侧操作箱 | -S431 | 旋钮 自锁型 | 3SB6130-2AL10-1NA0 | B | 1 | SIEMENS | 0.05 kg | 0.05 | 辊盒锁紧旋转缸 锁紧 松开 | 80411499 | SIE.3SB6130-2AL10-1NA0
558 | REM01 | 操作侧操作箱 | -S451 | 旋钮 自锁型 | 3SB6130-2AL10-1NA0 | B | 1 | SIEMENS | 0.05 kg | 0.05 | 换辊提升缸 上升 下降 | 80411499 | SIE.3SB6130-2AL10-1NA0
559 | REM01 | 操作侧操作箱 | -S521 | 旋钮 自锁型 | 3SB6130-2AL10-1NA0 |  | 1 | SIEMENS | 0.05 kg | 0.05 | 接轴托架 上升 下降 | 80411499 | SIE.3SB6130-2AL10-1NA0
560 | REM01 | 操作侧操作箱 | -S531 | 旋钮 自锁型 | 3SB6130-2AL10-1NA0 |  | 1 | SIEMENS | 0.05 kg | 0.05 | 下接轴夹紧 夹紧 松开 | 80411499 | SIE.3SB6130-2AL10-1NA0
561 | REM01 | 操作侧操作箱 | -S551 | 旋钮 自锁型 | 3SB6130-2AL10-1NA0 |  | 1 | SIEMENS | 0.05 kg | 0.05 | 上接轴夹紧 夹紧 松开 | 80411499 | SIE.3SB6130-2AL10-1NA0
562 | REM01 | 操作侧操作箱 | -S621 | 旋钮 自锁型 | 3SB6130-2AL10-1NA0 | B | 1 | SIEMENS | 0.05 kg | 0.05 | 矫直机点动 反转 正转 | 80411499 | SIE.3SB6130-2AL10-1NA0
563 | REM01 | 操作侧操作箱 | -S631 | 旋钮 自锁型 | 3SB6130-2AL10-1NA0 | B | 1 | SIEMENS | 0.05 kg | 0.05 | 电机选择 入口 出口 | 80411499 | SIE.3SB6130-2AL10-1NA0
564 | REM01 | 操作侧操作箱 | -S651 | 旋钮 自锁型 | 3SB6130-2AL10-1NA0 | B | 1 | SIEMENS | 0.05 kg | 0.05 | 压下联动 抬起 压下 | 80411499 | SIE.3SB6130-2AL10-1NA0
565 | REM01 | 操作侧操作箱 | -S661 | 旋钮 自锁型 | 3SB6130-2AL10-1NA0 | B | 1 | SIEMENS | 0.05 kg | 0.05 | 备用 | 80411499 | SIE.3SB6130-2AL10-1NA0
566 | REM01 | 操作侧操作箱 | -S721 | 旋钮 自锁型 | 3SB6130-2AL10-1NA0 | B | 1 | SIEMENS | 0.05 kg | 0.05 | 入口边辊回拉缸 上升 下降 | 80411499 | SIE.3SB6130-2AL10-1NA0
567 | REM01 | 操作侧操作箱 | -S731 | 旋钮 自锁型 | 3SB6130-2AL10-1NA0 | B | 1 | SIEMENS | 0.05 kg | 0.05 | 出口边辊回拉缸 上升 下降 | 80411499 | SIE.3SB6130-2AL10-1NA0
568 | REM01 | 操作侧操作箱 | -S751 | 旋钮 自锁型 | 3SB6130-2AL10-1NA0 | B | 1 | SIEMENS | 0.05 kg | 0.05 | 入口边辊调整 上升 下降 | 80411499 | SIE.3SB6130-2AL10-1NA0
569 | REM01 | 操作侧操作箱 | -S821 | 旋钮 自锁型 | 3SB6130-2AL10-1NA0 | B | 1 | SIEMENS | 0.05 kg | 0.05 | 出口边辊调整 上升 下降 | 80411499 | SIE.3SB6130-2AL10-1NA0
570 | REM01 | 操作侧操作箱 | -S831 | 旋钮 自锁型 | 3SB6130-2AL10-1NA0 | B | 1 | SIEMENS | 0.05 kg | 0.05 | 换辊缸 推入 拉出 | 80411499 | SIE.3SB6130-2AL10-1NA0
571 | REM01 | 操作侧操作箱 | -S851 | 旋钮 自锁型 | 3SB6130-2AA10-1BA0 | B | 1 | SIEMENS | 0.05 kg | 0.05 | 换辊缸 高速 | 80411498 | SIE.3SB6130-2AA10-1BA0
572 | REM01 | 操作侧操作箱 | -S861 | 旋钮 自锁型 | 3SB6130-2AL10-1NA0 | B | 1 | SIEMENS | 0.05 kg | 0.05 | 机架辊/辊道 正转 反转 | 80411499 | SIE.3SB6130-2AL10-1NA0
573 | REM01 | 操作侧操作箱 | -T121 | 开关电源 | 6EP1334-3BA10 | 220VAC/24VDC,10A | 1 | SIEMENS | 0.80 kg | 0.8 |  | 80094672 | SIE.6EP1334-3BA10
574 | REM01 | 操作侧操作箱 | -T131 | 开关电源 | 6EP1334-3BA10 | 220VAC/24VDC,10A | 1 | SIEMENS | 0.80 kg | 0.8 |  | 80094672 | SIE.6EP1334-3BA10
575 | REM01 | 操作侧操作箱 | -X31 | 组合式直通端子 | ST 2,5 |  | 2 | PXC | 0.01 kg | 0.02 |  | 80059317 | PXC.3031212
576 | REM01 | 操作侧操作箱 | -X41 | 保险丝端子 | ST 4-HESILED 24 (5X20) |  | 6 | PXC | 0.00 kg | 0 |  | 80265348 | PXC.3036547
577 | REM01 | 操作侧操作箱 | -X41 | 250V 5X20mm 2A | 保险丝 250V 5X20mm 2A |  | 6 | 国产 | 0.00 kg | 0 |  | 80945680 | 保险丝 250V 5X20mm 2A
578 | REM01 | 操作侧操作箱 | -X41 | 组合式直通端子 | ST 2,5 |  | 8 | PXC | 0.01 kg | 0.08 |  | 80059317 | PXC.3031212
579 | REM01 | 操作侧操作箱 | -X42 | 保险丝端子 | ST 4-HESILED 24 (5X20) |  | 16 | PXC | 0.00 kg | 0 |  | 80265348 | PXC.3036547
580 | REM01 | 操作侧操作箱 | -X42 | 250V 5X20mm 2A | 保险丝 250V 5X20mm 2A |  | 16 | 国产 | 0.00 kg | 0 |  | 80945680 | 保险丝 250V 5X20mm 2A
581 | REM02 | 传动侧操作箱 | -A221-1 | 控制箱 | 控制箱:700(W)X1100(H)X300(D) |  | 1 | 国产 | 70.00 kg | 70 |  | 80428594 | G.700X1100X300
582 | REM02 | 传动侧操作箱 | -A1721 | 触摸屏 10寸 以太网接口 | IT7100E |  | 1 | 汇川Inovance | 3.00 kg | 3 | 触摸屏 | 80551913 | INO.IT7100E
583 | REM02 | 传动侧操作箱 | -F121 | 小型断路器 | iC65N-D 6A/2P | 6A | 1 | Schneider | 0.25 kg | 0.25 | 24VDC电源 | 80399680 | Sch.iC65N-D 6A/2P
584 | REM02 | 传动侧操作箱 | -F121 | 辅助触点 | iOF-A9A26924 | 6A | 1 | Schneider | 0.00 kg | 0 | 24VDC电源 | 80169835 | Sch.iOF-A9A26924
585 | REM02 | 传动侧操作箱 | -F122 | 小型断路器 | iC65N-D 6A/2P | 6A | 1 | Schneider | 0.25 kg | 0.25 | 接口模块 | 80399680 | Sch.iC65N-D 6A/2P
586 | REM02 | 传动侧操作箱 | -F131 | 小型断路器 | iC65N-D 6A/2P | 6A | 1 | Schneider | 0.25 kg | 0.25 | 24VDC电源 | 80399680 | Sch.iC65N-D 6A/2P
587 | REM02 | 传动侧操作箱 | -F131 | 辅助触点 | iOF-A9A26924 | 6A | 1 | Schneider | 0.00 kg | 0 | 24VDC电源 | 80169835 | Sch.iOF-A9A26924
588 | REM02 | 传动侧操作箱 | -F132 | 小型断路器 | iC65N-D 6A/2P | 6A | 1 | Schneider | 0.25 kg | 0.25 | 操作元件模块 | 80399680 | Sch.iC65N-D 6A/2P
589 | REM02 | 传动侧操作箱 | -F141 | 小型断路器 | iC65N-D 6A/2P | 6A | 1 | Schneider | 0.25 kg | 0.25 | 接近开关 | 80399680 | Sch.iC65N-D 6A/2P
590 | REM02 | 传动侧操作箱 | -F151 | 小型断路器 | iC65N-D 6A/2P | 6A | 1 | Schneider | 0.25 kg | 0.25 | AI模块 | 80399680 | Sch.iC65N-D 6A/2P
591 | REM02 | 传动侧操作箱 | -F161 | 小型断路器 | iC65N-D 6A/2P | 6A | 1 | Schneider | 0.25 kg | 0.25 | 指示灯模块 | 80399680 | Sch.iC65N-D 6A/2P
592 | REM02 | 传动侧操作箱 | -F171 | 小型断路器 | iC65N-D 6A/2P | 6A | 1 | Schneider | 0.25 kg | 0.25 | 触摸屏 | 80399680 | Sch.iC65N-D 6A/2P
593 | REM02 | 传动侧操作箱 | -K1 | ET200SP IM 155-6PN HF | 6ES7 155-6AU00-0CN0 |  | 1 | SIEMENS | 0.15 kg | 0.15 |  | 80167568 | SIE.6ES7 155-6AU00-0CN0
594 | REM02 | 传动侧操作箱 | -K1 | 总线适配器 ET200SP(BA) | 6ES7 193-6AR00-0AA0 |  | 1 | SIEMENS | 0.00 kg | 0 |  | 80160161 | SIE.6ES7 193-6AR00-0AA0
595 | REM02 | 传动侧操作箱 | -K2 | ET200SP DI 8x24VDC高性能型 | 6ES7 131-6BF00-0CA0 |  | 1 | SIEMENS | 0.03 kg | 0.03 |  | 80401300 | SIE.6ES7 131-6BF00-0CA0
596 | REM02 | 传动侧操作箱 | -K2 | ET200SP 基座单元BU15-P16+A0+2D | 6ES7 193-6BP00-0DA0 |  | 1 | SIEMENS | 0.04 kg | 0.04 |  | 80075502 | SIE.6ES7 193-6BP00-0DA0
597 | REM02 | 传动侧操作箱 | -K3 | ET200SP DI 8x24VDC高性能型 | 6ES7 131-6BF00-0CA0 |  | 1 | SIEMENS | 0.03 kg | 0.03 |  | 80401300 | SIE.6ES7 131-6BF00-0CA0
598 | REM02 | 传动侧操作箱 | -K3 | 基座单元 ET200SP(BU-A0) | 6ES7 193-6BP00-0BA0 |  | 1 | SIEMENS | 0.04 kg | 0.04 |  | 80075499 | SIE.6ES7 193-6BP00-0BA0
599 | REM02 | 传动侧操作箱 | -K4 | ET200SP DI 8x24VDC高性能型 | 6ES7 131-6BF00-0CA0 |  | 1 | SIEMENS | 0.03 kg | 0.03 |  | 80401300 | SIE.6ES7 131-6BF00-0CA0
600 | REM02 | 传动侧操作箱 | -K4 | 基座单元 ET200SP(BU-A0) | 6ES7 193-6BP00-0BA0 |  | 1 | SIEMENS | 0.04 kg | 0.04 |  | 80075499 | SIE.6ES7 193-6BP00-0BA0
601 | REM02 | 传动侧操作箱 | -K5 | ET200SP DI 8x24VDC高性能型 | 6ES7 131-6BF00-0CA0 |  | 1 | SIEMENS | 0.03 kg | 0.03 |  | 80401300 | SIE.6ES7 131-6BF00-0CA0
602 | REM02 | 传动侧操作箱 | -K5 | 基座单元 ET200SP(BU-A0) | 6ES7 193-6BP00-0BA0 |  | 1 | SIEMENS | 0.04 kg | 0.04 |  | 80075499 | SIE.6ES7 193-6BP00-0BA0
603 | REM02 | 传动侧操作箱 | -K6 | ET200SP DI 8x24VDC高性能型 | 6ES7 131-6BF00-0CA0 |  | 1 | SIEMENS | 0.03 kg | 0.03 |  | 80401300 | SIE.6ES7 131-6BF00-0CA0
604 | REM02 | 传动侧操作箱 | -K6 | 基座单元 ET200SP(BU-A0) | 6ES7 193-6BP00-0BA0 |  | 1 | SIEMENS | 0.04 kg | 0.04 |  | 80075499 | SIE.6ES7 193-6BP00-0BA0
605 | REM02 | 传动侧操作箱 | -K7 | ET200SP DI 8x24VDC高性能型 | 6ES7 131-6BF00-0CA0 |  | 1 | SIEMENS | 0.03 kg | 0.03 |  | 80401300 | SIE.6ES7 131-6BF00-0CA0
606 | REM02 | 传动侧操作箱 | -K7 | 基座单元 ET200SP(BU-A0) | 6ES7 193-6BP00-0BA0 |  | 1 | SIEMENS | 0.04 kg | 0.04 |  | 80075499 | SIE.6ES7 193-6BP00-0BA0
607 | REM02 | 传动侧操作箱 | -K8 | ET200SP DI 8x24VDC高性能型 | 6ES7 131-6BF00-0CA0 |  | 1 | SIEMENS | 0.03 kg | 0.03 |  | 80401300 | SIE.6ES7 131-6BF00-0CA0
608 | REM02 | 传动侧操作箱 | -K8 | 基座单元 ET200SP(BU-A0) | 6ES7 193-6BP00-0BA0 |  | 1 | SIEMENS | 0.04 kg | 0.04 |  | 80075499 | SIE.6ES7 193-6BP00-0BA0
609 | REM02 | 传动侧操作箱 | -K9 | ET200SP DI 8x24VDC高性能型 | 6ES7 131-6BF00-0CA0 |  | 1 | SIEMENS | 0.03 kg | 0.03 |  | 80401300 | SIE.6ES7 131-6BF00-0CA0
610 | REM02 | 传动侧操作箱 | -K9 | ET200SP 基座单元BU15-P16+A0+2D | 6ES7 193-6BP00-0DA0 |  | 1 | SIEMENS | 0.04 kg | 0.04 |  | 80075502 | SIE.6ES7 193-6BP00-0DA0
611 | REM02 | 传动侧操作箱 | -K10 | ET200SP DI 8x24VDC高性能型 | 6ES7 131-6BF00-0CA0 |  | 1 | SIEMENS | 0.03 kg | 0.03 |  | 80401300 | SIE.6ES7 131-6BF00-0CA0
612 | REM02 | 传动侧操作箱 | -K10 | 基座单元 ET200SP(BU-A0) | 6ES7 193-6BP00-0BA0 |  | 1 | SIEMENS | 0.04 kg | 0.04 |  | 80075499 | SIE.6ES7 193-6BP00-0BA0
613 | REM02 | 传动侧操作箱 | -K11 | ET200SP DI 8x24VDC高性能型 | 6ES7 131-6BF00-0CA0 |  | 1 | SIEMENS | 0.03 kg | 0.03 |  | 80401300 | SIE.6ES7 131-6BF00-0CA0
614 | REM02 | 传动侧操作箱 | -K11 | 基座单元 ET200SP(BU-A0) | 6ES7 193-6BP00-0BA0 |  | 1 | SIEMENS | 0.04 kg | 0.04 |  | 80075499 | SIE.6ES7 193-6BP00-0BA0
615 | REM02 | 传动侧操作箱 | -K12 | ET200SP DI 8x24VDC高性能型 | 6ES7 131-6BF00-0CA0 |  | 1 | SIEMENS | 0.03 kg | 0.03 |  | 80401300 | SIE.6ES7 131-6BF00-0CA0
616 | REM02 | 传动侧操作箱 | -K12 | 基座单元 ET200SP(BU-A0) | 6ES7 193-6BP00-0BA0 |  | 1 | SIEMENS | 0.04 kg | 0.04 |  | 80075499 | SIE.6ES7 193-6BP00-0BA0
617 | REM02 | 传动侧操作箱 | -K13 | 模拟量输入模块 | 6ES7 134-6JD00-0CA1 |  | 1 | SIEMENS | 0.03 kg | 0.03 |  | 80052884 | SIE.6ES7 134-6JD00-0CA1
618 | REM02 | 传动侧操作箱 | -K13 | ET200SP 基座单元BU15-P16+A0+2D | 6ES7 193-6BP00-0DA0 |  | 1 | SIEMENS | 0.04 kg | 0.04 |  | 80075502 | SIE.6ES7 193-6BP00-0DA0
619 | REM02 | 传动侧操作箱 | -K14 | 模拟量输入模块 | 6ES7 134-6JD00-0CA1 |  | 1 | SIEMENS | 0.03 kg | 0.03 |  | 80052884 | SIE.6ES7 134-6JD00-0CA1
620 | REM02 | 传动侧操作箱 | -K14 | 基座单元 ET200SP(BU-A0) | 6ES7 193-6BP00-0BA0 |  | 1 | SIEMENS | 0.04 kg | 0.04 |  | 80075499 | SIE.6ES7 193-6BP00-0BA0
621 | REM02 | 传动侧操作箱 | -K15 | 模拟量输入模块 | 6ES7 134-6JD00-0CA1 |  | 1 | SIEMENS | 0.03 kg | 0.03 |  | 80052884 | SIE.6ES7 134-6JD00-0CA1
622 | REM02 | 传动侧操作箱 | -K15 | 基座单元 ET200SP(BU-A0) | 6ES7 193-6BP00-0BA0 |  | 1 | SIEMENS | 0.04 kg | 0.04 |  | 80075499 | SIE.6ES7 193-6BP00-0BA0
623 | REM02 | 传动侧操作箱 | -K16 | 模拟量输入模块 AI 2xU/I 2-/4-wire HS | 6ES7134-6HB00-0DA1 |  | 1 | SIEMENS | 0.04 kg | 0.04 |  | 80052882 | SIE.6ES7 134-6HB00-0DA1
624 | REM02 | 传动侧操作箱 | -K16 | 基座单元 ET200SP(BU-A0) | 6ES7 193-6BP00-0BA0 |  | 1 | SIEMENS | 0.04 kg | 0.04 |  | 80075499 | SIE.6ES7 193-6BP00-0BA0
625 | REM02 | 传动侧操作箱 | -K17 | 模拟量输入模块 AI 2xU/I 2-/4-wire HS | 6ES7134-6HB00-0DA1 |  | 1 | SIEMENS | 0.04 kg | 0.04 |  | 80052882 | SIE.6ES7 134-6HB00-0DA1
626 | REM02 | 传动侧操作箱 | -K17 | 基座单元 ET200SP(BU-A0) | 6ES7 193-6BP00-0BA0 |  | 1 | SIEMENS | 0.04 kg | 0.04 |  | 80075499 | SIE.6ES7 193-6BP00-0BA0
627 | REM02 | 传动侧操作箱 | -K18 | ET200SP DO 8x24VDC/0.5A高性能型 | 6ES7 132-6BF00-0CA0 |  | 1 | SIEMENS | 0.04 kg | 0.04 |  | 80054479 | SIE.6ES7 132-6BF00-0CA0
628 | REM02 | 传动侧操作箱 | -K18 | ET200SP 基座单元BU15-P16+A0+2D | 6ES7 193-6BP00-0DA0 |  | 1 | SIEMENS | 0.04 kg | 0.04 |  | 80075502 | SIE.6ES7 193-6BP00-0DA0
629 | REM02 | 传动侧操作箱 | -P1921 | 蜂鸣器,红色,24VAC/DC | 3SB6213-7AA20-1AA0 | R | 1 | SIEMENS | 0.04 kg | 0.04 | 报警 | 80413009 | SIE.3SB6213-7AA20-1AA0
630 | REM02 | 传动侧操作箱 | -P1931 | 信号灯,红色,24VAC/DC | 3SB6213-6AA20-1AA0 | R | 1 | SIEMENS | 0.00 kg | 0 | 急停状态 | 80264035 | SIE.3SB6213-6AA20-1AA0
631 | REM02 | 传动侧操作箱 | -P1941 | 信号灯,绿色,24VAC/DC | 3SB6213-6AA40-1AA0 | G | 1 | SIEMENS | 0.00 kg | 0 | 操作箱激活 | 80398467 | SIE.3SB6213-6AA40-1AA0
632 | REM02 | 传动侧操作箱 | -P1951 | 信号灯,绿色,24VAC/DC | 3SB6213-6AA40-1AA0 | G | 1 | SIEMENS | 0.00 kg | 0 | 传动系统就绪 | 80398467 | SIE.3SB6213-6AA40-1AA0
633 | REM02 | 传动侧操作箱 | -P1952 | 信号灯,绿色,24VAC/DC | 3SB6213-6AA40-1AA0 | G | 1 | SIEMENS | 0.00 kg | 0 | 流体系统就绪 | 80398467 | SIE.3SB6213-6AA40-1AA0
634 | REM02 | 传动侧操作箱 | -S321 | 急停按钮头 旋转解锁 Φ30mm | 3SB6030-1GB20-0YA0 | R | 1 | SIEMENS | 0.05 kg | 0.05 | 快停 | 80412928 | SIE.3SB6030-1GB20-0YA0
635 | REM02 | 传动侧操作箱 | -S321 | 触点块 1NC | 3SB6400-1AA10-1CA0 | R | 1 | SIEMENS | 0.02 kg | 0.02 | 快停 | 80407292 | SIE.3SB6400-1AA10-1CA0
636 | REM02 | 传动侧操作箱 | -S321 | 附件 急停按钮保护罩 | 3SB6900-0CR | R | 1 | SIEMENS | 0.02 kg | 0.02 | 快停 | 80391683 | SIE.3SB6900-0CR
637 | REM02 | 传动侧操作箱 | -S322 | 平头按钮 白色 | 3SB6130-0AB60-1BA0 | W | 1 | SIEMENS | 0.00 kg | 0 | 试灯 | 80393661 | SIE.3SB6130-0AB60-1BA0
638 | REM02 | 传动侧操作箱 | -S331 | 旋钮 自锁型 | 3SB6130-2AL10-1NA0 | B | 1 | SIEMENS | 0.05 kg | 0.05 | 操作方式 本地 远程 | 80411499 | SIE.3SB6130-2AL10-1NA0
639 | REM02 | 传动侧操作箱 | -S351 | 带灯平头按钮 红色 | 3SB6133-0DB20-1CA0 | R | 1 | SIEMENS | 0.05 kg | 0.05 | 故障复位 | 80391409 | SIE.3SB6133-0DB20-1CA0
640 | REM02 | 传动侧操作箱 | -S351 | 触点块 1NO | 3SB6400-1AA10-1BA0 | R | 1 | SIEMENS | 0.02 kg | 0.02 | 故障复位 | 80407286 | SIE.3SB6400-1AA10-1BA0
641 | REM02 | 传动侧操作箱 | -S361 | 旋钮 自锁型 | 3SB6130-2AL10-1NA0 | B | 1 | SIEMENS | 0.05 kg | 0.05 | 平衡缸 上升 下降 | 80411499 | SIE.3SB6130-2AL10-1NA0
642 | REM02 | 传动侧操作箱 | -S421 | 旋钮 自锁型 | 3SB6130-2AL10-1NA0 | B | 1 | SIEMENS | 0.05 kg | 0.05 | 辊盒锁紧弹簧缸 缩回 伸出 | 80411499 | SIE.3SB6130-2AL10-1NA0
643 | REM02 | 传动侧操作箱 | -S431 | 旋钮 自锁型 | 3SB6130-2AL10-1NA0 | B | 1 | SIEMENS | 0.05 kg | 0.05 | 辊盒锁紧旋转缸 锁紧 松开 | 80411499 | SIE.3SB6130-2AL10-1NA0
644 | REM02 | 传动侧操作箱 | -S451 | 旋钮 自锁型 | 3SB6130-2AL10-1NA0 | B | 1 | SIEMENS | 0.05 kg | 0.05 | 换辊提升缸 上升 下降 | 80411499 | SIE.3SB6130-2AL10-1NA0
645 | REM02 | 传动侧操作箱 | -S521 | 旋钮 自锁型 | 3SB6130-2AL10-1NA0 | B | 1 | SIEMENS | 0.05 kg | 0.05 | 接轴托架 上升 下降 | 80411499 | SIE.3SB6130-2AL10-1NA0
646 | REM02 | 传动侧操作箱 | -S531 | 旋钮 自锁型 | 3SB6130-2AL10-1NA0 | B | 1 | SIEMENS | 0.05 kg | 0.05 | 下接轴夹紧 夹紧 松开 | 80411499 | SIE.3SB6130-2AL10-1NA0
647 | REM02 | 传动侧操作箱 | -S551 | 旋钮 自锁型 | 3SB6130-2AL10-1NA0 | B | 1 | SIEMENS | 0.05 kg | 0.05 | 上接轴夹紧 夹紧 松开 | 80411499 | SIE.3SB6130-2AL10-1NA0
648 | REM02 | 传动侧操作箱 | -S621 | 旋钮 自锁型 | 3SB6130-2AL10-1NA0 | B | 1 | SIEMENS | 0.05 kg | 0.05 | 矫直机点动 反转 正转 | 80411499 | SIE.3SB6130-2AL10-1NA0
649 | REM02 | 传动侧操作箱 | -S631 | 旋钮 自锁型 | 3SB6130-2AL10-1NA0 | B | 1 | SIEMENS | 0.05 kg | 0.05 | 电机选择 入口 出口 | 80411499 | SIE.3SB6130-2AL10-1NA0
650 | REM02 | 传动侧操作箱 | -S651 | 旋钮 自锁型 | 3SB6130-2AL10-1NA0 | B | 1 | SIEMENS | 0.05 kg | 0.05 | 压下联动 抬起 压下 | 80411499 | SIE.3SB6130-2AL10-1NA0
651 | REM02 | 传动侧操作箱 | -S661 | 旋钮 自锁型 | 3SB6130-2AL10-1NA0 | B | 1 | SIEMENS | 0.05 kg | 0.05 | 备用 | 80411499 | SIE.3SB6130-2AL10-1NA0
652 | REM02 | 传动侧操作箱 | -S721 | 旋钮 自锁型 | 3SB6130-2AL10-1NA0 | B | 1 | SIEMENS | 0.05 kg | 0.05 | 入口边辊回拉缸 上升 下降 | 80411499 | SIE.3SB6130-2AL10-1NA0
653 | REM02 | 传动侧操作箱 | -S731 | 旋钮 自锁型 | 3SB6130-2AL10-1NA0 | B | 1 | SIEMENS | 0.05 kg | 0.05 | 出口边辊回拉缸 上升 下降 | 80411499 | SIE.3SB6130-2AL10-1NA0
654 | REM02 | 传动侧操作箱 | -S751 | 旋钮 自锁型 | 3SB6130-2AL10-1NA0 | B | 1 | SIEMENS | 0.05 kg | 0.05 | 入口边辊调整 上升 下降 | 80411499 | SIE.3SB6130-2AL10-1NA0
655 | REM02 | 传动侧操作箱 | -S821 | 旋钮 自锁型 | 3SB6130-2AL10-1NA0 | B | 1 | SIEMENS | 0.05 kg | 0.05 | 出口边辊调整 上升 下降 | 80411499 | SIE.3SB6130-2AL10-1NA0
656 | REM02 | 传动侧操作箱 | -S831 | 旋钮 自锁型 | 3SB6130-2AL10-1NA0 | B | 1 | SIEMENS | 0.05 kg | 0.05 | 换辊缸 推入 拉出 | 80411499 | SIE.3SB6130-2AL10-1NA0
657 | REM02 | 传动侧操作箱 | -S851 | 旋钮 自锁型 | 3SB6130-2AA10-1BA0 | B | 1 | SIEMENS | 0.05 kg | 0.05 | 换辊缸 高速 | 80411498 | SIE.3SB6130-2AA10-1BA0
658 | REM02 | 传动侧操作箱 | -S861 | 旋钮 自锁型 | 3SB6130-2AL10-1NA0 | B | 1 | SIEMENS | 0.05 kg | 0.05 | 机架辊/辊道 正转 反转 | 80411499 | SIE.3SB6130-2AL10-1NA0
659 | REM02 | 传动侧操作箱 | -T121 | 开关电源 | 6EP1334-3BA10 | 220VAC/24VDC,10A | 1 | SIEMENS | 0.80 kg | 0.8 |  | 80094672 | SIE.6EP1334-3BA10
660 | REM02 | 传动侧操作箱 | -T131 | 开关电源 | 6EP1334-3BA10 | 220VAC/24VDC,10A | 1 | SIEMENS | 0.80 kg | 0.8 |  | 80094672 | SIE.6EP1334-3BA10
661 | REM02 | 传动侧操作箱 | -X31 | 组合式直通端子 | ST 2,5 |  | 2 | PXC | 0.01 kg | 0.02 |  | 80059317 | PXC.3031212
662 | REM02 | 传动侧操作箱 | -X41 | 保险丝端子 | ST 4-HESILED 24 (5X20) |  | 16 | PXC | 0.00 kg | 0 |  | 80265348 | PXC.3036547
663 | REM02 | 传动侧操作箱 | -X41 | 250V 5X20mm 2A | 保险丝 250V 5X20mm 2A |  | 16 | 国产 | 0.00 kg | 0 |  | 80945680 | 保险丝 250V 5X20mm 2A
664 | REM02 | 传动侧操作箱 | -X41 | 组合式直通端子 | ST 2,5 |  | 32 | PXC | 0.01 kg | 0.32 |  | 80059317 | PXC.3031212
665 | REM02 | 传动侧操作箱 | -X42 | 组合式直通端子 | ST 2,5 |  | 18 | PXC | 0.01 kg | 0.18 |  | 80059317 | PXC.3031212
666 | REM02 | 传动侧操作箱 | -X43 | 组合式直通端子 | ST 2,5 |  | 18 | PXC | 0.01 kg | 0.18 |  | 80059317 | PXC.3031212
667 | REM02 | 传动侧操作箱 | -X44 | 保险丝端子 | ST 4-HESILED 24 (5X20) |  | 6 | PXC | 0.00 kg | 0 |  | 80265348 | PXC.3036547
668 | REM02 | 传动侧操作箱 | -X44 | 250V 5X20mm 2A | 保险丝 250V 5X20mm 2A |  | 6 | 国产 | 0.00 kg | 0 |  | 80945680 | 保险丝 250V 5X20mm 2A
669 | REM02 | 传动侧操作箱 | -X44 | 组合式直通端子 | ST 2,5 |  | 8 | PXC | 0.01 kg | 0.08 |  | 80059317 | PXC.3031212
985 | REM04 | 液压站操作箱 | -A111-1 | 控制箱 | 控制箱:700(W)X1100(H)X300(D) |  | 1 | 国产 | 70.00 kg | 70 |  | 80428594 | G.700X1100X300
986 | REM04 | 液压站操作箱 | -A1721 | 触摸屏 10寸 以太网接口 | IT7100E |  | 1 | 汇川Inovance | 3.00 kg | 3 | 触摸屏 | 80551913 | INO.IT7100E
987 | REM04 | 液压站操作箱 | -F121 | 小型断路器 | iC65N-D 6A/2P | 6A | 1 | Schneider | 0.25 kg | 0.25 | 24VDC电源 | 80399680 | Sch.iC65N-D 6A/2P
988 | REM04 | 液压站操作箱 | -F121 | 辅助触点 | iOF-A9A26924 | 6A | 1 | Schneider | 0.00 kg | 0 | 24VDC电源 | 80169835 | Sch.iOF-A9A26924
989 | REM04 | 液压站操作箱 | -F122 | 小型断路器 | iC65N-D 6A/2P | 6A | 1 | Schneider | 0.25 kg | 0.25 | 接口模块 | 80399680 | Sch.iC65N-D 6A/2P
990 | REM04 | 液压站操作箱 | -F131 | 小型断路器 | iC65N-D 6A/2P | 6A | 1 | Schneider | 0.25 kg | 0.25 | 24VDC电源 | 80399680 | Sch.iC65N-D 6A/2P
991 | REM04 | 液压站操作箱 | -F131 | 辅助触点 | iOF-A9A26924 | 6A | 1 | Schneider | 0.00 kg | 0 | 24VDC电源 | 80169835 | Sch.iOF-A9A26924
992 | REM04 | 液压站操作箱 | -F132 | 小型断路器 | iC65N-D 6A/2P | 6A | 1 | Schneider | 0.25 kg | 0.25 | DI模块 | 80399680 | Sch.iC65N-D 6A/2P
993 | REM04 | 液压站操作箱 | -F141 | 小型断路器 | iC65N-D 6A/2P | 6A | 1 | Schneider | 0.25 kg | 0.25 | DO模块 | 80399680 | Sch.iC65N-D 6A/2P
994 | REM04 | 液压站操作箱 | -F151 | 小型断路器 | iC65N-D 6A/2P | 6A | 1 | Schneider | 0.25 kg | 0.25 | 检测元件 | 80399680 | Sch.iC65N-D 6A/2P
995 | REM04 | 液压站操作箱 | -F161 | 小型断路器 | iC65N-D 6A/2P | 6A | 1 | Schneider | 0.25 kg | 0.25 | 触摸屏 | 80399680 | Sch.iC65N-D 6A/2P
996 | REM04 | 液压站操作箱 | -F171 | 小型断路器 | iC65N-D 10A/2P | 10A | 1 | Schneider | 0.25 kg | 0.25 | 加载阀 | 80036006 | Sch.iC65N-D 10A/2P
997 | REM04 | 液压站操作箱 | -F181 | 小型断路器 | iC65N-D 6A/2P | 6A | 1 | Schneider | 0.25 kg | 0.25 | 水阀 | 80399680 | Sch.iC65N-D 6A/2P
998 | REM04 | 液压站操作箱 | -K1 | ET200SP IM 155-6PN HF | 6ES7 155-6AU00-0CN0 |  | 1 | SIEMENS | 0.15 kg | 0.15 |  | 80167568 | SIE.6ES7 155-6AU00-0CN0
999 | REM04 | 液压站操作箱 | -K1 | 总线适配器 ET200SP(BA) | 6ES7 193-6AR00-0AA0 |  | 1 | SIEMENS | 0.00 kg | 0 |  | 80160161 | SIE.6ES7 193-6AR00-0AA0
1000 | REM04 | 液压站操作箱 | -K2 | ET200SP DI 8x24VDC高性能型 | 6ES7 131-6BF00-0CA0 |  | 1 | SIEMENS | 0.03 kg | 0.03 |  | 80401300 | SIE.6ES7 131-6BF00-0CA0
1001 | REM04 | 液压站操作箱 | -K2 | ET200SP 基座单元BU15-P16+A0+2D | 6ES7 193-6BP00-0DA0 |  | 1 | SIEMENS | 0.04 kg | 0.04 |  | 80075502 | SIE.6ES7 193-6BP00-0DA0
1002 | REM04 | 液压站操作箱 | -K3 | ET200SP DI 8x24VDC高性能型 | 6ES7 131-6BF00-0CA0 |  | 1 | SIEMENS | 0.03 kg | 0.03 |  | 80401300 | SIE.6ES7 131-6BF00-0CA0
1003 | REM04 | 液压站操作箱 | -K3 | 基座单元 ET200SP(BU-A0) | 6ES7 193-6BP00-0BA0 |  | 1 | SIEMENS | 0.04 kg | 0.04 |  | 80075499 | SIE.6ES7 193-6BP00-0BA0
1004 | REM04 | 液压站操作箱 | -K4 | ET200SP DI 8x24VDC高性能型 | 6ES7 131-6BF00-0CA0 |  | 1 | SIEMENS | 0.03 kg | 0.03 |  | 80401300 | SIE.6ES7 131-6BF00-0CA0
1005 | REM04 | 液压站操作箱 | -K4 | 基座单元 ET200SP(BU-A0) | 6ES7 193-6BP00-0BA0 |  | 1 | SIEMENS | 0.04 kg | 0.04 |  | 80075499 | SIE.6ES7 193-6BP00-0BA0
1006 | REM04 | 液压站操作箱 | -K5 | ET200SP DI 8x24VDC高性能型 | 6ES7 131-6BF00-0CA0 |  | 1 | SIEMENS | 0.03 kg | 0.03 |  | 80401300 | SIE.6ES7 131-6BF00-0CA0
1007 | REM04 | 液压站操作箱 | -K5 | 基座单元 ET200SP(BU-A0) | 6ES7 193-6BP00-0BA0 |  | 1 | SIEMENS | 0.04 kg | 0.04 |  | 80075499 | SIE.6ES7 193-6BP00-0BA0
1008 | REM04 | 液压站操作箱 | -K6 | ET200SP DI 8x24VDC高性能型 | 6ES7 131-6BF00-0CA0 |  | 1 | SIEMENS | 0.03 kg | 0.03 |  | 80401300 | SIE.6ES7 131-6BF00-0CA0
1009 | REM04 | 液压站操作箱 | -K6 | 基座单元 ET200SP(BU-A0) | 6ES7 193-6BP00-0BA0 |  | 1 | SIEMENS | 0.04 kg | 0.04 |  | 80075499 | SIE.6ES7 193-6BP00-0BA0
1010 | REM04 | 液压站操作箱 | -K7 | ET200SP DI 8x24VDC高性能型 | 6ES7 131-6BF00-0CA0 |  | 1 | SIEMENS | 0.03 kg | 0.03 |  | 80401300 | SIE.6ES7 131-6BF00-0CA0
1011 | REM04 | 液压站操作箱 | -K7 | 基座单元 ET200SP(BU-A0) | 6ES7 193-6BP00-0BA0 |  | 1 | SIEMENS | 0.04 kg | 0.04 |  | 80075499 | SIE.6ES7 193-6BP00-0BA0
1012 | REM04 | 液压站操作箱 | -K8 | 模拟量输入模块 AI 2xU/I 2-/4-wire HS | 6ES7134-6HB00-0DA1 |  | 1 | SIEMENS | 0.04 kg | 0.04 |  | 80052882 | SIE.6ES7 134-6HB00-0DA1
1013 | REM04 | 液压站操作箱 | -K8 | ET200SP 基座单元BU15-P16+A0+2D | 6ES7 193-6BP00-0DA0 |  | 1 | SIEMENS | 0.04 kg | 0.04 |  | 80075502 | SIE.6ES7 193-6BP00-0DA0
1014 | REM04 | 液压站操作箱 | -K9 | 模拟量输入模块 AI 2xU/I 2-/4-wire HS | 6ES7134-6HB00-0DA1 |  | 1 | SIEMENS | 0.04 kg | 0.04 |  | 80052882 | SIE.6ES7 134-6HB00-0DA1
1015 | REM04 | 液压站操作箱 | -K9 | 基座单元 ET200SP(BU-A0) | 6ES7 193-6BP00-0BA0 |  | 1 | SIEMENS | 0.04 kg | 0.04 |  | 80075499 | SIE.6ES7 193-6BP00-0BA0
1016 | REM04 | 液压站操作箱 | -K10 | 模拟量输入模块 AI 2xU/I 2-/4-wire HS | 6ES7134-6HB00-0DA1 |  | 1 | SIEMENS | 0.04 kg | 0.04 |  | 80052882 | SIE.6ES7 134-6HB00-0DA1
1017 | REM04 | 液压站操作箱 | -K10 | 基座单元 ET200SP(BU-A0) | 6ES7 193-6BP00-0BA0 |  | 1 | SIEMENS | 0.04 kg | 0.04 |  | 80075499 | SIE.6ES7 193-6BP00-0BA0
1018 | REM04 | 液压站操作箱 | -K11 | 模拟量输入模块 AI 2xU/I 2-/4-wire HS | 6ES7134-6HB00-0DA1 |  | 1 | SIEMENS | 0.04 kg | 0.04 |  | 80052882 | SIE.6ES7 134-6HB00-0DA1
1019 | REM04 | 液压站操作箱 | -K11 | 基座单元 ET200SP(BU-A0) | 6ES7 193-6BP00-0BA0 |  | 1 | SIEMENS | 0.04 kg | 0.04 |  | 80075499 | SIE.6ES7 193-6BP00-0BA0
1020 | REM04 | 液压站操作箱 | -K12 | 模拟量输入模块 AI 2xU/I 2-/4-wire HS | 6ES7134-6HB00-0DA1 |  | 1 | SIEMENS | 0.04 kg | 0.04 |  | 80052882 | SIE.6ES7 134-6HB00-0DA1
1021 | REM04 | 液压站操作箱 | -K12 | 基座单元 ET200SP(BU-A0) | 6ES7 193-6BP00-0BA0 |  | 1 | SIEMENS | 0.04 kg | 0.04 |  | 80075499 | SIE.6ES7 193-6BP00-0BA0
1022 | REM04 | 液压站操作箱 | -K13 | ET200SP DO 8x24VDC/0.5A高性能型 | 6ES7 132-6BF00-0CA0 |  | 1 | SIEMENS | 0.04 kg | 0.04 |  | 80054479 | SIE.6ES7 132-6BF00-0CA0
1023 | REM04 | 液压站操作箱 | -K13 | ET200SP 基座单元BU15-P16+A0+2D | 6ES7 193-6BP00-0DA0 |  | 1 | SIEMENS | 0.04 kg | 0.04 |  | 80075502 | SIE.6ES7 193-6BP00-0DA0
1024 | REM04 | 液压站操作箱 | -K14 | ET200SP DO 8x24VDC/0.5A高性能型 | 6ES7 132-6BF00-0CA0 |  | 1 | SIEMENS | 0.04 kg | 0.04 |  | 80054479 | SIE.6ES7 132-6BF00-0CA0
1025 | REM04 | 液压站操作箱 | -K14 | 基座单元 ET200SP(BU-A0) | 6ES7 193-6BP00-0BA0 |  | 1 | SIEMENS | 0.04 kg | 0.04 |  | 80075499 | SIE.6ES7 193-6BP00-0BA0
1026 | REM04 | 液压站操作箱 | -K15 | ET200SP AO 2xU/I 高速型 | 6ES7 135-6HB00-0DA1 |  | 1 | SIEMENS | 0.03 kg | 0.03 |  | 80061422 | SIE.6ES7 135-6HB00-0DA1
1027 | REM04 | 液压站操作箱 | -K15 | ET200SP 基座单元BU15-P16+A0+2D | 6ES7 193-6BP00-0DA0 |  | 1 | SIEMENS | 0.04 kg | 0.04 |  | 80075502 | SIE.6ES7 193-6BP00-0DA0
1028 | REM04 | 液压站操作箱 | -K1521 | 微型继电器 | RXM2AB2BD |  | 1 | Schneider | 0.32 kg | 0.32 |  | 80264401 | Sch.RXM2AB2BD
1029 | REM04 | 液压站操作箱 | -K1521 | 附件 | RXZE2M114M |  | 1 | Schneider | 0.00 kg | 0 |  | 80620885 | Sch.RXZE2M114M
1030 | REM04 | 液压站操作箱 | -K1521 | 附件 | RZM040W |  | 1 | Schneider | 0.00 kg | 0 |  | 80172712 | Sch.RZM040W
1031 | REM04 | 液压站操作箱 | -K1521 | 附件 | RXZ 400 |  | 1 | Schneider | 0.00 kg | 0 |  | 80172711 | Sch.RXZ 400
1032 | REM04 | 液压站操作箱 | -K1531 | 微型继电器 | RXM2AB2BD |  | 1 | Schneider | 0.32 kg | 0.32 |  | 80264401 | Sch.RXM2AB2BD
1033 | REM04 | 液压站操作箱 | -K1531 | 附件 | RXZE2M114M |  | 1 | Schneider | 0.00 kg | 0 |  | 80620885 | Sch.RXZE2M114M
1034 | REM04 | 液压站操作箱 | -K1531 | 附件 | RZM040W |  | 1 | Schneider | 0.00 kg | 0 |  | 80172712 | Sch.RZM040W
1035 | REM04 | 液压站操作箱 | -K1531 | 附件 | RXZ 400 |  | 1 | Schneider | 0.00 kg | 0 |  | 80172711 | Sch.RXZ 400
1036 | REM04 | 液压站操作箱 | -K1532 | 微型继电器 | RXM2AB2BD |  | 1 | Schneider | 0.32 kg | 0.32 |  | 80264401 | Sch.RXM2AB2BD
1037 | REM04 | 液压站操作箱 | -K1532 | 附件 | RXZE2M114M |  | 1 | Schneider | 0.00 kg | 0 |  | 80620885 | Sch.RXZE2M114M
1038 | REM04 | 液压站操作箱 | -K1532 | 附件 | RZM040W |  | 1 | Schneider | 0.00 kg | 0 |  | 80172712 | Sch.RZM040W
1039 | REM04 | 液压站操作箱 | -K1532 | 附件 | RXZ 400 |  | 1 | Schneider | 0.00 kg | 0 |  | 80172711 | Sch.RXZ 400
1040 | REM04 | 液压站操作箱 | -K1541 | 微型继电器 | RXM2AB2BD |  | 1 | Schneider | 0.32 kg | 0.32 |  | 80264401 | Sch.RXM2AB2BD
1041 | REM04 | 液压站操作箱 | -K1541 | 附件 | RXZE2M114M |  | 1 | Schneider | 0.00 kg | 0 |  | 80620885 | Sch.RXZE2M114M
1042 | REM04 | 液压站操作箱 | -K1541 | 附件 | RZM040W |  | 1 | Schneider | 0.00 kg | 0 |  | 80172712 | Sch.RZM040W
1043 | REM04 | 液压站操作箱 | -K1541 | 附件 | RXZ 400 |  | 1 | Schneider | 0.00 kg | 0 |  | 80172711 | Sch.RXZ 400
1044 | REM04 | 液压站操作箱 | -K1551 | 微型继电器 | RXM2AB2BD |  | 1 | Schneider | 0.32 kg | 0.32 |  | 80264401 | Sch.RXM2AB2BD
1045 | REM04 | 液压站操作箱 | -K1551 | 附件 | RXZE2M114M |  | 1 | Schneider | 0.00 kg | 0 |  | 80620885 | Sch.RXZE2M114M
1046 | REM04 | 液压站操作箱 | -K1551 | 附件 | RZM040W |  | 1 | Schneider | 0.00 kg | 0 |  | 80172712 | Sch.RZM040W
1047 | REM04 | 液压站操作箱 | -K1551 | 附件 | RXZ 400 |  | 1 | Schneider | 0.00 kg | 0 |  | 80172711 | Sch.RXZ 400
1048 | REM04 | 液压站操作箱 | -K1552 | 微型继电器 | RXM2AB2BD |  | 1 | Schneider | 0.32 kg | 0.32 |  | 80264401 | Sch.RXM2AB2BD
1049 | REM04 | 液压站操作箱 | -K1552 | 附件 | RXZE2M114M |  | 1 | Schneider | 0.00 kg | 0 |  | 80620885 | Sch.RXZE2M114M
1050 | REM04 | 液压站操作箱 | -K1552 | 附件 | RZM040W |  | 1 | Schneider | 0.00 kg | 0 |  | 80172712 | Sch.RZM040W
1051 | REM04 | 液压站操作箱 | -K1552 | 附件 | RXZ 400 |  | 1 | Schneider | 0.00 kg | 0 |  | 80172711 | Sch.RXZ 400
1052 | REM04 | 液压站操作箱 | -K1561 | 微型继电器 | RXM2AB2BD |  | 1 | Schneider | 0.32 kg | 0.32 |  | 80264401 | Sch.RXM2AB2BD
1053 | REM04 | 液压站操作箱 | -K1561 | 附件 | RXZE2M114M |  | 1 | Schneider | 0.00 kg | 0 |  | 80620885 | Sch.RXZE2M114M
1054 | REM04 | 液压站操作箱 | -K1561 | 附件 | RZM040W |  | 1 | Schneider | 0.00 kg | 0 |  | 80172712 | Sch.RZM040W
1055 | REM04 | 液压站操作箱 | -K1561 | 附件 | RXZ 400 |  | 1 | Schneider | 0.00 kg | 0 |  | 80172711 | Sch.RXZ 400
1056 | REM04 | 液压站操作箱 | -K1571 | 微型继电器 | RXM2AB2BD |  | 1 | Schneider | 0.32 kg | 0.32 |  | 80264401 | Sch.RXM2AB2BD
1057 | REM04 | 液压站操作箱 | -K1571 | 附件 | RXZE2M114M |  | 1 | Schneider | 0.00 kg | 0 |  | 80620885 | Sch.RXZE2M114M
1058 | REM04 | 液压站操作箱 | -K1571 | 附件 | RZM040W |  | 1 | Schneider | 0.00 kg | 0 |  | 80172712 | Sch.RZM040W
1059 | REM04 | 液压站操作箱 | -K1571 | 附件 | RXZ 400 |  | 1 | Schneider | 0.00 kg | 0 |  | 80172711 | Sch.RXZ 400
1060 | REM04 | 液压站操作箱 | -P1421 | 信号灯,绿色,24VAC/DC | 3SB6213-6AA40-1AA0 | G | 1 | SIEMENS | 0.00 kg | 0 | 本地操作 | 80398467 | SIE.3SB6213-6AA40-1AA0
1061 | REM04 | 液压站操作箱 | -P1431 | 信号灯,绿色,24VAC/DC | 3SB6213-6AA40-1AA0 | G | 1 | SIEMENS | 0.00 kg | 0 | 运行 | 80398467 | SIE.3SB6213-6AA40-1AA0
1062 | REM04 | 液压站操作箱 | -P1432 | 信号灯,黄色,24VAC/DC | 3SB6213-6AA30-1AA0 | Y | 1 | SIEMENS | 0.00 kg | 0 | 报警 | 80398466 | SIE.3SB6213-6AA30-1AA0
1063 | REM04 | 液压站操作箱 | -P1441 | 信号灯,红色,24VAC/DC | 3SB6213-6AA20-1AA0 | R | 1 | SIEMENS | 0.00 kg | 0 | 故障 | 80264035 | SIE.3SB6213-6AA20-1AA0
1064 | REM04 | 液压站操作箱 | -S321 | 急停按钮头 旋转解锁 Φ30mm | 3SB6030-1GB20-0YA0 |  | 1 | SIEMENS | 0.05 kg | 0.05 | 急停 | 80412928 | SIE.3SB6030-1GB20-0YA0
1065 | REM04 | 液压站操作箱 | -S321 | 触点块 1NC | 3SB6400-1AA10-1CA0 |  | 1 | SIEMENS | 0.02 kg | 0.02 | 急停 | 80407292 | SIE.3SB6400-1AA10-1CA0
1066 | REM04 | 液压站操作箱 | -S321 | 附件 急停按钮保护罩 | 3SB6900-0CR |  | 1 | SIEMENS | 0.02 kg | 0.02 | 急停 | 80391683 | SIE.3SB6900-0CR
1067 | REM04 | 液压站操作箱 | -S322 | 旋钮 自锁型 | 3SB6130-2AL10-1NA0 |  | 1 | SIEMENS | 0.05 kg | 0.05 | 操作选择 本地 远程 | 80411499 | SIE.3SB6130-2AL10-1NA0
1068 | REM04 | 液压站操作箱 | -T121 | 开关电源 | 6EP1334-3BA10 | 10A | 1 | SIEMENS | 0.80 kg | 0.8 |  | 80094672 | SIE.6EP1334-3BA10
1069 | REM04 | 液压站操作箱 | -T131 | 开关电源 | 6EP1334-3BA10 | 10A | 1 | SIEMENS | 0.80 kg | 0.8 |  | 80094672 | SIE.6EP1334-3BA10
1070 | REM04 | 液压站操作箱 | -X31 | 组合式直通端子 | ST 2,5 |  | 2 | PXC | 0.01 kg | 0.02 |  | 80059317 | PXC.3031212
1071 | REM04 | 液压站操作箱 | -X41 | 保险丝端子 | ST 4-HESILED 24 (5X20) |  | 12 | PXC | 0.00 kg | 0 |  | 80265348 | PXC.3036547
1072 | REM04 | 液压站操作箱 | -X41 | 250V 5X20mm 2A | 保险丝 250V 5X20mm 2A |  | 12 | 国产 | 0.00 kg | 0 |  | 80945680 | 保险丝 250V 5X20mm 2A
1073 | REM04 | 液压站操作箱 | -X41 | 组合式直通端子 | ST 2,5 |  | 34 | PXC | 0.01 kg | 0.34 |  | 80059317 | PXC.3031212
1074 | REM04 | 液压站操作箱 | -X42 | 组合式直通端子 | ST 2,5 |  | 18 | PXC | 0.01 kg | 0.18 |  | 80059317 | PXC.3031212
1075 | REM04 | 液压站操作箱 | -X42 | 保险丝端子 | ST 4-HESILED 24 (5X20) |  | 14 | PXC | 0.00 kg | 0 |  | 80265348 | PXC.3036547
1076 | REM04 | 液压站操作箱 | -X42 | 250V 5X20mm 2A | 保险丝 250V 5X20mm 2A |  | 14 | 国产 | 0.00 kg | 0 |  | 80945680 | 保险丝 250V 5X20mm 2A
1077 | REM04 | 液压站操作箱 | -X43 | 组合式直通端子 | ST 2,5 |  | 6 | PXC | 0.01 kg | 0.06 |  | 80059317 | PXC.3031212
1078 | REM04 | 液压站操作箱 | -X44 | 组合式直通端子 | ST 2,5 |  | 16 | PXC | 0.01 kg | 0.16 |  | 80059317 | PXC.3031212
1079 | REM05 | 稀油站操作箱 | -A111-1 | 控制箱 | 控制箱:700(W)X1100(H)X300(D) |  | 1 | 国产 | 70.00 kg | 70 |  | 80428594 | G.700X1100X300
1080 | REM05 | 稀油站操作箱 | -A1421 | 触摸屏 10寸 以太网接口 | IT7100E |  | 1 | 汇川Inovance | 3.00 kg | 3 | 触摸屏 | 80551913 | INO.IT7100E
1081 | REM05 | 稀油站操作箱 | -A1521 | SCALANCE XC108 工业以太网交换机 | 6GK5 108-0BA00-2AC2 |  | 1 | SIEMENS | 0.78 kg | 0.78 |  | 80062402 | SIE.6GK5 108-0BA00-2AC2
1082 | REM05 | 稀油站操作箱 | -F121 | 小型断路器 | iC65N-D 6A/2P | 6A | 1 | Schneider | 0.25 kg | 0.25 | 24VDC电源 | 80399680 | Sch.iC65N-D 6A/2P
1083 | REM05 | 稀油站操作箱 | -F121 | 辅助触点 | iOF-A9A26924 | 6A | 1 | Schneider | 0.00 kg | 0 | 24VDC电源 | 80169835 | Sch.iOF-A9A26924
1084 | REM05 | 稀油站操作箱 | -F122 | 小型断路器 | iC65N-D 6A/2P | 6A | 1 | Schneider | 0.25 kg | 0.25 | 接口模块 | 80399680 | Sch.iC65N-D 6A/2P
1085 | REM05 | 稀油站操作箱 | -F131 | 小型断路器 | iC65N-D 6A/2P | 6A | 1 | Schneider | 0.25 kg | 0.25 | 24VDC电源 | 80399680 | Sch.iC65N-D 6A/2P
1086 | REM05 | 稀油站操作箱 | -F131 | 辅助触点 | iOF-A9A26924 | 6A | 1 | Schneider | 0.00 kg | 0 | 24VDC电源 | 80169835 | Sch.iOF-A9A26924
1087 | REM05 | 稀油站操作箱 | -F132 | 小型断路器 | iC65N-D 6A/2P | 6A | 1 | Schneider | 0.25 kg | 0.25 | DI模块 | 80399680 | Sch.iC65N-D 6A/2P
1088 | REM05 | 稀油站操作箱 | -F141 | 小型断路器 | iC65N-D 6A/2P | 6A | 1 | Schneider | 0.25 kg | 0.25 | DO模块 | 80399680 | Sch.iC65N-D 6A/2P
1089 | REM05 | 稀油站操作箱 | -F151 | 小型断路器 | iC65N-D 6A/2P | 6A | 1 | Schneider | 0.25 kg | 0.25 | 检测元件 | 80399680 | Sch.iC65N-D 6A/2P
1090 | REM05 | 稀油站操作箱 | -F161 | 小型断路器 | iC65N-D 6A/2P | 6A | 1 | Schneider | 0.25 kg | 0.25 | 触摸屏 | 80399680 | Sch.iC65N-D 6A/2P
1091 | REM05 | 稀油站操作箱 | -F171 | 小型断路器 | iC65N-C 6A/2P | 6A | 1 | Schneider | 0.25 kg | 0.25 | 阀门 | 80036028 | Sch.iC65N-C 6A/2P
1092 | REM05 | 稀油站操作箱 | -F181 | 小型断路器 | iC65N-D 10A/2P | 10A | 1 | Schneider | 0.25 kg | 0.25 | 检修插座 | 80036006 | Sch.iC65N-D 10A/2P
1093 | REM05 | 稀油站操作箱 | -F182 | 小型断路器 | iC65N-C 6A/2P | 6A | 1 | Schneider | 0.25 kg | 0.25 | 交换机 | 80036028 | Sch.iC65N-C 6A/2P
1094 | REM05 | 稀油站操作箱 | -K1 | ET200SP IM 155-6PN HF | 6ES7 155-6AU00-0CN0 |  | 1 | SIEMENS | 0.15 kg | 0.15 |  | 80167568 | SIE.6ES7 155-6AU00-0CN0
1095 | REM05 | 稀油站操作箱 | -K1 | 总线适配器 ET200SP(BA) | 6ES7 193-6AR00-0AA0 |  | 1 | SIEMENS | 0.00 kg | 0 |  | 80160161 | SIE.6ES7 193-6AR00-0AA0
1096 | REM05 | 稀油站操作箱 | -K2 | ET200SP DI 8x24VDC高性能型 | 6ES7 131-6BF00-0CA0 |  | 1 | SIEMENS | 0.03 kg | 0.03 |  | 80401300 | SIE.6ES7 131-6BF00-0CA0
1097 | REM05 | 稀油站操作箱 | -K2 | ET200SP 基座单元BU15-P16+A0+2D | 6ES7 193-6BP00-0DA0 |  | 1 | SIEMENS | 0.04 kg | 0.04 |  | 80075502 | SIE.6ES7 193-6BP00-0DA0
1098 | REM05 | 稀油站操作箱 | -K3 | ET200SP DI 8x24VDC高性能型 | 6ES7 131-6BF00-0CA0 |  | 1 | SIEMENS | 0.03 kg | 0.03 |  | 80401300 | SIE.6ES7 131-6BF00-0CA0
1099 | REM05 | 稀油站操作箱 | -K3 | 基座单元 ET200SP(BU-A0) | 6ES7 193-6BP00-0BA0 |  | 1 | SIEMENS | 0.04 kg | 0.04 |  | 80075499 | SIE.6ES7 193-6BP00-0BA0
1100 | REM05 | 稀油站操作箱 | -K4 | ET200SP DI 8x24VDC高性能型 | 6ES7 131-6BF00-0CA0 |  | 1 | SIEMENS | 0.03 kg | 0.03 |  | 80401300 | SIE.6ES7 131-6BF00-0CA0
1101 | REM05 | 稀油站操作箱 | -K4 | 基座单元 ET200SP(BU-A0) | 6ES7 193-6BP00-0BA0 |  | 1 | SIEMENS | 0.04 kg | 0.04 |  | 80075499 | SIE.6ES7 193-6BP00-0BA0
1102 | REM05 | 稀油站操作箱 | -K5 | ET200SP DI 8x24VDC高性能型 | 6ES7 131-6BF00-0CA0 |  | 1 | SIEMENS | 0.03 kg | 0.03 |  | 80401300 | SIE.6ES7 131-6BF00-0CA0
1103 | REM05 | 稀油站操作箱 | -K5 | 基座单元 ET200SP(BU-A0) | 6ES7 193-6BP00-0BA0 |  | 1 | SIEMENS | 0.04 kg | 0.04 |  | 80075499 | SIE.6ES7 193-6BP00-0BA0
1104 | REM05 | 稀油站操作箱 | -K6 | 模拟量输入模块 AI 2xU/I 2-/4-wire HS | 6ES7134-6HB00-0DA1 |  | 1 | SIEMENS | 0.04 kg | 0.04 |  | 80052882 | SIE.6ES7 134-6HB00-0DA1
1105 | REM05 | 稀油站操作箱 | -K6 | ET200SP 基座单元BU15-P16+A0+2D | 6ES7 193-6BP00-0DA0 |  | 1 | SIEMENS | 0.04 kg | 0.04 |  | 80075502 | SIE.6ES7 193-6BP00-0DA0
1106 | REM05 | 稀油站操作箱 | -K7 | 模拟量输入模块 AI 2xU/I 2-/4-wire HS | 6ES7134-6HB00-0DA1 |  | 1 | SIEMENS | 0.04 kg | 0.04 |  | 80052882 | SIE.6ES7 134-6HB00-0DA1
1107 | REM05 | 稀油站操作箱 | -K7 | 基座单元 ET200SP(BU-A0) | 6ES7 193-6BP00-0BA0 |  | 1 | SIEMENS | 0.04 kg | 0.04 |  | 80075499 | SIE.6ES7 193-6BP00-0BA0
1108 | REM05 | 稀油站操作箱 | -K8 | 模拟量输入模块 AI 2xU/I 2-/4-wire HS | 6ES7134-6HB00-0DA1 |  | 1 | SIEMENS | 0.04 kg | 0.04 |  | 80052882 | SIE.6ES7 134-6HB00-0DA1
1109 | REM05 | 稀油站操作箱 | -K8 | 基座单元 ET200SP(BU-A0) | 6ES7 193-6BP00-0BA0 |  | 1 | SIEMENS | 0.04 kg | 0.04 |  | 80075499 | SIE.6ES7 193-6BP00-0BA0
1110 | REM05 | 稀油站操作箱 | -K9 | 模拟量输入模块 AI 2xU/I 2-/4-wire HS | 6ES7134-6HB00-0DA1 |  | 1 | SIEMENS | 0.04 kg | 0.04 |  | 80052882 | SIE.6ES7 134-6HB00-0DA1
1111 | REM05 | 稀油站操作箱 | -K9 | 基座单元 ET200SP(BU-A0) | 6ES7 193-6BP00-0BA0 |  | 1 | SIEMENS | 0.04 kg | 0.04 |  | 80075499 | SIE.6ES7 193-6BP00-0BA0
1112 | REM05 | 稀油站操作箱 | -K10 | ET200SP DO 8x24VDC/0.5A高性能型 | 6ES7 132-6BF00-0CA0 |  | 1 | SIEMENS | 0.04 kg | 0.04 |  | 80054479 | SIE.6ES7 132-6BF00-0CA0
1113 | REM05 | 稀油站操作箱 | -K10 | ET200SP 基座单元BU15-P16+A0+2D | 6ES7 193-6BP00-0DA0 |  | 1 | SIEMENS | 0.04 kg | 0.04 |  | 80075502 | SIE.6ES7 193-6BP00-0DA0
1114 | REM05 | 稀油站操作箱 | -K11 | ET200SP DO 8x24VDC/0.5A高性能型 | 6ES7 132-6BF00-0CA0 |  | 1 | SIEMENS | 0.04 kg | 0.04 |  | 80054479 | SIE.6ES7 132-6BF00-0CA0
1115 | REM05 | 稀油站操作箱 | -K11 | 基座单元 ET200SP(BU-A0) | 6ES7 193-6BP00-0BA0 |  | 1 | SIEMENS | 0.04 kg | 0.04 |  | 80075499 | SIE.6ES7 193-6BP00-0BA0
1116 | REM05 | 稀油站操作箱 | -K12 | ET200SP AO 2xU/I 高速型 | 6ES7 135-6HB00-0DA1 |  | 1 | SIEMENS | 0.03 kg | 0.03 |  | 80061422 | SIE.6ES7 135-6HB00-0DA1
1117 | REM05 | 稀油站操作箱 | -K12 | ET200SP 基座单元BU15-P16+A0+2D | 6ES7 193-6BP00-0DA0 |  | 1 | SIEMENS | 0.04 kg | 0.04 |  | 80075502 | SIE.6ES7 193-6BP00-0DA0
1118 | REM05 | 稀油站操作箱 | -K1221 | 微型继电器 | RXM2AB2BD |  | 1 | Schneider | 0.32 kg | 0.32 |  | 80264401 | Sch.RXM2AB2BD
1119 | REM05 | 稀油站操作箱 | -K1221 | 附件 | RXZE2M114M |  | 1 | Schneider | 0.00 kg | 0 |  | 80620885 | Sch.RXZE2M114M
1120 | REM05 | 稀油站操作箱 | -K1221 | 附件 | RZM040W |  | 1 | Schneider | 0.00 kg | 0 |  | 80172712 | Sch.RZM040W
1121 | REM05 | 稀油站操作箱 | -K1221 | 附件 | RXZ 400 |  | 1 | Schneider | 0.00 kg | 0 |  | 80172711 | Sch.RXZ 400
1122 | REM05 | 稀油站操作箱 | -K1231 | 微型继电器 | RXM2AB2BD |  | 1 | Schneider | 0.32 kg | 0.32 |  | 80264401 | Sch.RXM2AB2BD
1123 | REM05 | 稀油站操作箱 | -K1231 | 附件 | RXZE2M114M |  | 1 | Schneider | 0.00 kg | 0 |  | 80620885 | Sch.RXZE2M114M
1124 | REM05 | 稀油站操作箱 | -K1231 | 附件 | RZM040W |  | 1 | Schneider | 0.00 kg | 0 |  | 80172712 | Sch.RZM040W
1125 | REM05 | 稀油站操作箱 | -K1231 | 附件 | RXZ 400 |  | 1 | Schneider | 0.00 kg | 0 |  | 80172711 | Sch.RXZ 400
1126 | REM05 | 稀油站操作箱 | -P1121 | 信号灯,绿色,24VAC/DC | 3SB6213-6AA40-1AA0 |  | 1 | SIEMENS | 0.00 kg | 0 | 本地操作 | 80398467 | SIE.3SB6213-6AA40-1AA0
1127 | REM05 | 稀油站操作箱 | -P1131 | 信号灯,绿色,24VAC/DC | 3SB6213-6AA40-1AA0 |  | 1 | SIEMENS | 0.00 kg | 0 | 运行 | 80398467 | SIE.3SB6213-6AA40-1AA0
1128 | REM05 | 稀油站操作箱 | -P1132 | 信号灯,黄色,24VAC/DC | 3SB6213-6AA30-1AA0 |  | 1 | SIEMENS | 0.00 kg | 0 | 报警 | 80398466 | SIE.3SB6213-6AA30-1AA0
1129 | REM05 | 稀油站操作箱 | -P1141 | 信号灯,红色,24VAC/DC | 3SB6213-6AA20-1AA0 |  | 1 | SIEMENS | 0.00 kg | 0 | 故障 | 80264035 | SIE.3SB6213-6AA20-1AA0
1130 | REM05 | 稀油站操作箱 | -S321 | 急停按钮头 旋转解锁 Φ30mm | 3SB6030-1GB20-0YA0 | R | 1 | SIEMENS | 0.05 kg | 0.05 | 急停 | 80412928 | SIE.3SB6030-1GB20-0YA0
1131 | REM05 | 稀油站操作箱 | -S321 | 触点块 1NC | 3SB6400-1AA10-1CA0 | R | 1 | SIEMENS | 0.02 kg | 0.02 | 急停 | 80407292 | SIE.3SB6400-1AA10-1CA0
1132 | REM05 | 稀油站操作箱 | -S321 | 附件 急停按钮保护罩 | 3SB6900-0CR | R | 1 | SIEMENS | 0.02 kg | 0.02 | 急停 | 80391683 | SIE.3SB6900-0CR
1133 | REM05 | 稀油站操作箱 | -S322 | 旋钮 自锁型 | 3SB6130-2AL10-1NA0 | B | 1 | SIEMENS | 0.05 kg | 0.05 | 操作选择 本地 远程 | 80411499 | SIE.3SB6130-2AL10-1NA0
1134 | REM05 | 稀油站操作箱 | -T121 | 开关电源 | 6EP1334-3BA10 | 10A | 1 | SIEMENS | 0.80 kg | 0.8 |  | 80094672 | SIE.6EP1334-3BA10
1135 | REM05 | 稀油站操作箱 | -T131 | 开关电源 | 6EP1334-3BA10 | 10A | 1 | SIEMENS | 0.80 kg | 0.8 |  | 80094672 | SIE.6EP1334-3BA10
1136 | REM05 | 稀油站操作箱 | -T161 | 开关电源 | 6EP1334-3BA10 |  | 1 | SIEMENS | 0.80 kg | 0.8 |  | 80094672 | SIE.6EP1334-3BA10
1137 | REM05 | 稀油站操作箱 | -X181 | 五孔多功能插座 导轨式 | 10A |  | 1 | 国产 | 0.30 kg | 0.3 |  | 80146038 | 五孔多功能插座 10A 导轨式
1138 | REM05 | 稀油站操作箱 | -X31 | 组合式直通端子 | ST 2,5 |  | 2 | PXC | 0.01 kg | 0.02 |  | 80059317 | PXC.3031212
1139 | REM05 | 稀油站操作箱 | -X41 | 保险丝端子 | ST 4-HESILED 24 (5X20) |  | 6 | PXC | 0.00 kg | 0 |  | 80265348 | PXC.3036547
1140 | REM05 | 稀油站操作箱 | -X41 | 250V 5X20mm 2A | 保险丝 250V 5X20mm 2A |  | 6 | 国产 | 0.00 kg | 0 |  | 80945680 | 保险丝 250V 5X20mm 2A
1141 | REM05 | 稀油站操作箱 | -X41 | 组合式直通端子 | ST 2,5 |  | 28 | PXC | 0.01 kg | 0.28 |  | 80059317 | PXC.3031212
1142 | REM05 | 稀油站操作箱 | -X42 | 组合式直通端子 | ST 2,5 |  | 8 | PXC | 0.01 kg | 0.08 |  | 80059317 | PXC.3031212
1143 | REM05 | 稀油站操作箱 | -X43 | 组合式直通端子 | ST 2,5 |  | 8 | PXC | 0.01 kg | 0.08 |  | 80059317 | PXC.3031212
1158 | TB01 | 现场接线盒1 | +TB01-U1 | 箱 | 箱:250(W)X200(H)X150(D) |  | 1 | 国产 | 0.00 kg | 0 |  | 80979869 | 250X200X150
1159 | TB01 | 现场接线盒1 | -X41 | 组合式直通端子 | ST 2,5 |  | 3 | PXC | 0.01 kg | 0.03 |  | 80059317 | PXC.3031212
1160 | TB02 | 现场接线盒2 | +TB02-U1 | 箱 | 箱:250(W)X200(H)X150(D) |  | 1 | 国产 | 0.00 kg | 0 |  | 80979869 | 250X200X150
1161 | TB02 | 现场接线盒2 | -X41 | 组合式直通端子 | ST 2,5 |  | 3 | PXC | 0.01 kg | 0.03 |  | 80059317 | PXC.3031212
1162 | TB03 | 现场接线盒3 | +TB03-U1 | 箱 | 箱:250(W)X200(H)X150(D) |  | 1 | 国产 | 0.00 kg | 0 |  | 80979869 | 250X200X150
1163 | TB03 | 现场接线盒3 | -X41 | 组合式直通端子 | ST 2,5 |  | 6 | PXC | 0.01 kg | 0.06 |  | 80059317 | PXC.3031212
1164 | TB04 | 现场接线盒4 | +TB04-U1 | 箱 | 箱:250(W)X200(H)X150(D) |  | 1 | 国产 | 0.00 kg | 0 |  | 80979869 | 250X200X150
1165 | TB04 | 现场接线盒4 | -X41 | 组合式直通端子 | ST 2,5 |  | 6 | PXC | 0.01 kg | 0.06 |  | 80059317 | PXC.3031212
1166 | TB05 | 现场接线盒5 | +TB05-U1 | 箱 | 箱:250(W)X200(H)X150(D) |  | 1 | 国产 | 0.00 kg | 0 |  | 80979869 | 250X200X150
1167 | TB05 | 现场接线盒5 | -X41 | 组合式直通端子 | ST 2,5 |  | 12 | PXC | 0.01 kg | 0.12 |  | 80059317 | PXC.3031212
1168 | TB05 | 现场接线盒5 | -X42 | 组合式直通端子 | ST 2,5 |  | 6 | PXC | 0.01 kg | 0.06 |  | 80059317 | PXC.3031212
1169 | TB06 | 现场接线盒6 | +TB06-U1 | 箱 | 箱:250(W)X200(H)X150(D) |  | 1 | 国产 | 0.00 kg | 0 |  | 80979869 | 250X200X150
1170 | TB06 | 现场接线盒6 | -X41 | 组合式直通端子 | ST 2,5 |  | 6 | PXC | 0.01 kg | 0.06 |  | 80059317 | PXC.3031212
1171 | TB06 | 现场接线盒6 | -X42 | 组合式直通端子 | ST 2,5 |  | 6 | PXC | 0.01 kg | 0.06 |  | 80059317 | PXC.3031212
1172 | TB07 | 现场接线盒7 | +TB07-U1 | 箱 | 箱:250(W)X200(H)X150(D) |  | 1 | 国产 | 0.00 kg | 0 |  | 80979869 | 250X200X150
1173 | TB07 | 现场接线盒7 | -X41 | 组合式直通端子 | ST 2,5 |  | 12 | PXC | 0.01 kg | 0.12 |  | 80059317 | PXC.3031212
1174 | TB07 | 现场接线盒7 | -X42 | 组合式直通端子 | ST 2,5 |  | 6 | PXC | 0.01 kg | 0.06 |  | 80059317 | PXC.3031212
1175 | TB08 | 现场接线盒8 | +TB08-U1 | 箱 | 箱:250(W)X200(H)X150(D) |  | 1 | 国产 | 0.00 kg | 0 |  | 80979869 | 250X200X150
1176 | TB08 | 现场接线盒8 | -X41 | 组合式直通端子 | ST 2,5 |  | 6 | PXC | 0.01 kg | 0.06 |  | 80059317 | PXC.3031212
1177 | TB08 | 现场接线盒8 | -X42 | 组合式直通端子 | ST 2,5 |  | 6 | PXC | 0.01 kg | 0.06 |  | 80059317 | PXC.3031212
1178 | TB09 | 现场接线盒9 | +TB09-U1 | 箱 | 箱:250(W)X200(H)X150(D) |  | 1 | 国产 | 0.00 kg | 0 |  | 80979869 | 250X200X150
1179 | TB09 | 现场接线盒9 | -X41 | 组合式直通端子 | ST 2,5 |  | 6 | PXC | 0.01 kg | 0.06 |  | 80059317 | PXC.3031212
1180 | TB10 | 现场接线盒10 | +TB10-U1 | 箱 | 箱:250(W)X200(H)X150(D) |  | 1 | 国产 | 0.00 kg | 0 |  | 80979869 | 250X200X150
1181 | TB10 | 现场接线盒10 | -X41 | 组合式直通端子 | ST 2,5 |  | 6 | PXC | 0.01 kg | 0.06 |  | 80059317 | PXC.3031212
1182 | TB11 | 现场接线盒11 | +TB11-U1 | 箱 | 箱:250(W)X200(H)X150(D) |  | 1 | 国产 | 0.00 kg | 0 |  | 80979869 | 250X200X150
1183 | TB11 | 现场接线盒11 | -X41 | 组合式直通端子 | ST 2,5 |  | 4 | PXC | 0.01 kg | 0.04 |  | 80059317 | PXC.3031212
1184 | TB12 | 现场接线盒12 | +TB12-U1 | 箱 | 箱:250(W)X200(H)X150(D) |  | 1 | 国产 | 0.00 kg | 0 |  | 80979869 | 250X200X150
1185 | TB12 | 现场接线盒12 | -X41 | 组合式直通端子 | ST 2,5 |  | 9 | PXC | 0.01 kg | 0.09 |  | 80059317 | PXC.3031212
1186 | TB13 | 现场接线盒13 | +TB13-U1 | 箱 | 箱:250(W)X200(H)X150(D) |  | 1 | 国产 | 0.00 kg | 0 |  | 80979869 | 250X200X150
1187 | TB13 | 现场接线盒13 | -X41 | 组合式直通端子 | ST 2,5 |  | 8 | PXC | 0.01 kg | 0.08 |  | 80059317 | PXC.3031212
1188 | TB14 | 现场接线盒14 | +TB14-U1 | 箱 | 箱:250(W)X200(H)X150(D) |  | 1 | 国产 | 0.00 kg | 0 |  | 80979869 | 250X200X150
1189 | TB14 | 现场接线盒14 | -X41 | 组合式直通端子 | ST 2,5 |  | 4 | PXC | 0.01 kg | 0.04 |  | 80059317 | PXC.3031212
1190 | TB15 | 现场接线盒15 | +TB15-U1 | 箱 | 箱:250(W)X200(H)X150(D) |  | 1 | 国产 | 0.00 kg | 0 |  | 80979869 | 250X200X150
1191 | TB15 | 现场接线盒15 | -X41 | 组合式直通端子 | ST 2,5 |  | 6 | PXC | 0.01 kg | 0.06 |  | 80059317 | PXC.3031212
1192 | TB16 | 现场接线盒16 | +TB16-U1 | 箱 | 箱:250(W)X200(H)X150(D) |  | 1 | 国产 | 0.00 kg | 0 | 放置20个端子 | 80979869 | 250X200X150
1193 | A00 | 机上辅材（低压柜备件） | +A00-A131 | 等边角钢5×5-2000 Q235B | 件 |  | 15 | 国产 | 7.54 kg | 113.1 | 机上辅材 | 80561738 | 等边角钢5×5-2000 Q235B
1194 | A00 | 机上辅材（低压柜备件） | +A00-A131 | 槽钢 10-1000 Q235B | 件 |  | 5 | 国产 | 10.00 kg | 50 | 机上辅材 | 80467539 | 槽钢 10-1000 Q235B
1199 | A00 | 机上辅材（低压柜备件） | +A00-A131 | 六角金属管接头 | 六角金属管接头GEMC-32-M42 |  | 55 | 北京九宸星科技有限公司 | 0.00 kg | 0 | 机上辅材 | 80356408 | GEMC-32-M42
1200 | A00 | 机上辅材（低压柜备件） | +A00-A131 | 六角金属管接头 | 六角金属管接头GEMC-20-M27 |  | 102 | 北京九宸星科技有限公司 | 0.00 kg | 0 | 机上辅材 | 80356407 | GEMC-20-M27
1201 | A00 | 机上辅材（低压柜备件） | +A00-A131 | 金属配电保护管 | 金属配电保护管GZMP-20* |  | 100 | 北京九宸星科技有限公司 | 0.00 kg | 0 | 机上辅材 | 80424583 | GZMP-20*
1202 | A00 | 机上辅材（低压柜备件） | +A00-A131 | 金属屏蔽管 | 金属屏蔽管GZME-20* |  | 50 | 北京九宸星科技有限公司 | 0.00 kg | 0 | 机上辅材 | 80423685 | GZME-20*
1203 | A00 | 机上辅材（低压柜备件） | +A00-A131 | 高温防护套管 | 高温防护套管KSM-GJ-04 |  | 100 | 国产 | 0.00 kg | 0 | 机上辅材 | 80354964 | 高温防护套管KSM-GJ-04
1204 | A00 | 机上辅材（低压柜备件） | +A00-A131 | 管夹带垫板 | GOON-20*管夹 |  | 100 | 北京九宸星科技有限公司 | 0.00 kg | 0 | 机上辅材 | 80162505 | GOON-20*
1205 | A00 | 机上辅材（低压柜备件） | +A00-A131 | 金属软管终端护套 | 金属软管终端护套GEMD-20 |  | 50 | 北京九宸星科技有限公司 | 0.00 kg | 0 | 机上辅材 | 80355269 | GEMD-20
1206 | A00 | 机上辅材（低压柜备件） | +A00-A131 | 槽式直通桥架带护罩,镀锌铁皮厚2mm,每根2000mm | C-01A-10-20 |  | 10 | WG | 24.64 kg | 246.4 | 机上辅材 | 80409661 | C-01A-10-20
1207 | A00 | 机上辅材（低压柜备件） | +A00-A131 | 槽式直通桥架带护罩,镀锌铁皮厚2mm,每根2000mm | C-01A-5-10 |  | 5 | WG | 14.08 kg | 70.4 | 机上辅材 | 80409659 | C-01A-5-10
1208 | A00 | 机上辅材（低压柜备件） | +A00-A131 | 镀锌钢管 25/33.7X3.2-6000 Q235B+Zn | 件 |  | 10 | 国产 | 15.32 kg | 153.2 | 机上辅材 | 80813554 | 镀锌钢管 DN25/33.7X3.2-6000 Q235B+Zn
1209 | A00 | 机上辅材（低压柜备件） | +A00-A131 | 白色异型塑料管配1.5mm2 | m |  | 5 | 国产 | 0.00 kg | 0 | 机上辅材 | 80200777 | 国产.白色异型塑料管配1.5mm2
1210 | A00 | 机上辅材（低压柜备件） | +A00-A131 | 标识电缆扣（个） | 标识电缆扣 (尼龙 100X2.5) |  | 2 | 国产 | 0.00 kg | 0 | 机上辅材 | 80356399 | 标识电缆扣
1211 | A00 | 机上辅材（低压柜备件） | +A00-A131 | 塑料电缆扎带8x175 | 塑料电缆扎带8x175 |  | 300 | 国产 | 0.00 kg | 0 | 机上辅材 | 80253081 | 塑料电缆扎带8x175
1212 | A00 | 机上辅材（低压柜备件） | +A00-A131 | 塑料绝缘胶带宽15mm,黑 | 塑料绝缘胶带宽15mm,黑 |  | 5 | 国产 | 0.00 kg | 0 | 机上辅材 | 80391793 | 塑料绝缘胶带宽15mm,黑
1213 | A00 | 机上辅材（低压柜备件） | +A00-A131 | IE FC RJ45插头180 | 6GK1 901-1BB10-2AA0 |  | 60 | SIEMENS | 0.00 kg | 0 | 机上辅材 | 80156715 | SIE.6GK1 901-1BB10-2AA0
1214 | A00 | 机上辅材（低压柜备件） | +A00-A131 | 国产光纤 | BOC-G-ZO-6A1b 6G62.5/125um |  | 1000 | 国产 | 0.00 kg | 0 | 机上辅材 | 80436963 | BOC-G-ZO-6A1b 6G62.5/125um
1215 | A00 | 机上辅材（低压柜备件） | +A00-A131 | 光纤终端盒 | 光纤终端盒8口 ST 带光纤跳线 耦合器满配 |  | 5 | 国产 | 0.00 kg | 0 | 机上辅材 | 80625621 | 光纤终端盒8口 ST 带光纤跳线 耦合器满配
1216 | A00 | 机上辅材（低压柜备件） | +A00-A131 | 多模光纤尾缆带接头 | 光纤跳线多模62.5/125μm ST-SC 3m |  | 10 | 国产 | 0.00 kg | 0 | 机上辅材 | 80694201 | 光纤跳线多模62.5/125μm ST-SC 3m
1217 | A00 | 机上辅材（低压柜备件） | +A00-A131 | 多模光纤尾缆带接头 | 光纤尾缆多模62.5/125μm ST-LC 5m |  | 10 | 国产 | 0.00 kg | 0 | 机上辅材 | 80489355 | 光纤尾缆多模62.5/125μm ST-LC 5m
1218 | A00 | 机上辅材（低压柜备件） | +A00-A131 | 标准总线电缆 | 6XV1840-2AH10 |  | 400 | SIEMENS | 0.00 kg | 0 | 机上辅材 | 81055310 | SIE.6XV1840-2AH10
1219 | A00 | 机上辅材（低压柜备件） | +A00-A131 | 聚氯乙烯绝缘屏蔽软结构控制电缆 | ZR-KVVRP 3X1.0 |  | 200 | 国产 | 0.00 kg | 0 | 机上辅材 | 80832938 | ZR-KVVRP 3X1.0
1220 | A00 | 机上辅材（低压柜备件） | +A00-A131 | 以太网线 | 六类屏蔽双绞线STP |  | 600 | 国产 | 0.00 kg | 0 | 机上辅材 | 80369475 | 六类屏蔽双绞以太网线
1221 | A00 | 机上辅材（低压柜备件） | +A00-A131 | 插线板 带1.8米的线 | GN-B2080 |  | 6 | 公牛 | 0.64 kg | 3.84 | 机上辅材 | 80408650 | GN.GN-B2080
1222 | A00 | 机上辅材（低压柜备件） | +A00-A131 | 欧式针型冷压预绝缘端头 | E1508 |  | 400 | 国产 | 0.00 kg | 0 | 机上辅材 | 80540373 | 线鼻子E1508
1224 | A00 | 机上辅材（低压柜备件） | +A00-A131 | HDMI KVM单网线延长器(150m)发射端 | HDMI KVM单网线延长器(150m)发射端CM291-TX |  | 6 | 绿联 | 0.00 kg | 0 | 机上辅材 | 81068444 | HDMI KVM单网线延长器(150m)发射端
1225 | A00 | 机上辅材（低压柜备件） | +A00-A131 | HDMI KVM单网线延长器(150m)接收端 | HDMI KVM单网线延长器(150m)接收端CM291-RX |  | 6 | 绿联 | 0.00 kg | 0 | 机上辅材 | 81068441 | HDMI KVM单网线延长器(150m)接收端