## 报价以此为准！
太重技术中心
| 客户名称： | 酒钢集团宏兴钢铁股份有限公司 |  |  | 项目说明： | 酒钢4200mm热处理矫直机
| 表格类型： | 设备列表 |  |  | 工作令： | T004024101-003 |  | 图号： | DZ6509.00
序号 | 位置代号 | 位置代号描述 | 设备标识符 | 部件名称 | 型号规格 | 技术参数 | 数量 | 制造商 | 单重 | 总重 | 铭牌文本 | 功能文本 | 备注 | 完整设备标识 | ERP编码 | <22001> 部件编号 | 描述
29 | POS01 | 配电柜 | -A101-2 | 控制柜 | 控制柜:800(W)X2200(H)X800(D) |  | 1 | 国产 | 0.00 kg | 0 |  |  |  | =5ER_HTS+POS01-A101-2 | 80428585 | G.800X2200X800
30 | POS01 | 配电柜 | -F151 | 小型断路器 | iC65N-D 6A/2P | 6A | 1 | Schneider | 0.25 kg | 0.25 | 进线开关 控制电源 |  |  | =5ER_HTS+POS01-F151 | 80399680 | Sch.iC65N-D 6A/2P | 小型断路器 分断能力:6000A D型 保护启动电流大的冲击性负载
31 | POS01 | 配电柜 | -F311 | 小型断路器 | iC65N-D 20A/2P | 20A | 1 | Schneider | 0.25 kg | 0.25 | 变压器进线 |  |  | =5ER_HTS+POS01-F311 | 80036003 | Sch.iC65N-D 20A/2P | 小型断路器 分断能力:6000A D型 保护启动电流大的冲击性负载
32 | POS01 | 配电柜 | -F331 | 小型断路器 | iC65N-D 6A/2P | 6A | 1 | Schneider | 0.25 kg | 0.25 | 电压/电流表电源 |  |  | =5ER_HTS+POS01-F331 | 80399680 | Sch.iC65N-D 6A/2P | 小型断路器 分断能力:6000A D型 保护启动电流大的冲击性负载
33 | POS01 | 配电柜 | -F341 | 小型断路器 | iC65N-D 6A/2P | 6A | 1 | Schneider | 0.25 kg | 0.25 | DRA101柜电源 |  |  | =5ER_HTS+POS01-F341 | 80399680 | Sch.iC65N-D 6A/2P | 小型断路器 分断能力:6000A D型 保护启动电流大的冲击性负载
34 | POS01 | 配电柜 | -F351 | 小型断路器 | iC65N-D 6A/2P | 6A | 1 | Schneider | 0.25 kg | 0.25 | MCC201控制电源 |  |  | =5ER_HTS+POS01-F351 | 80399680 | Sch.iC65N-D 6A/2P | 小型断路器 分断能力:6000A D型 保护启动电流大的冲击性负载
35 | POS01 | 配电柜 | -F361 | 小型断路器 | iC65N-D 6A/2P | 6A | 1 | Schneider | 0.25 kg | 0.25 | MCC202控制电源 |  |  | =5ER_HTS+POS01-F361 | 80399680 | Sch.iC65N-D 6A/2P | 小型断路器 分断能力:6000A D型 保护启动电流大的冲击性负载
36 | POS01 | 配电柜 | -F371 | 小型断路器 | iC65N-D 10A/2P | 10A | 1 | Schneider | 0.25 kg | 0.25 | MCC203控制电源 |  |  | =5ER_HTS+POS01-F371 | 80036006 | Sch.iC65N-D 10A/2P | 小型断路器 分断能力:6000A D型 保护启动电流大的冲击性负载
37 | POS01 | 配电柜 | -F421 | 小型断路器 | iC65N-D 20A/2P | 20A | 1 | Schneider | 0.25 kg | 0.25 | REM03阀电源 |  |  | =5ER_HTS+POS01-F421 | 80036003 | Sch.iC65N-D 20A/2P | 小型断路器 分断能力:6000A D型 保护启动电流大的冲击性负载
38 | POS01 | 配电柜 | -F431 | 小型断路器 | iC65N-D 10A/2P | 10A | 1 | Schneider | 0.25 kg | 0.25 | 油气润滑站电源 |  |  | =5ER_HTS+POS01-F431 | 80036006 | Sch.iC65N-D 10A/2P | 小型断路器 分断能力:6000A D型 保护启动电流大的冲击性负载
39 | POS01 | 配电柜 | -F441 | 小型断路器 | iC65N-D 10A/2P | 10A | 1 | Schneider | 0.25 kg | 0.25 | 主电机加热器 |  |  | =5ER_HTS+POS01-F441 | 80036006 | Sch.iC65N-D 10A/2P | 小型断路器 分断能力:6000A D型 保护启动电流大的冲击性负载
40 | POS01 | 配电柜 | -F451 | 小型断路器 | iC65N-D 10A/2P | 10A | 1 | Schneider | 0.25 kg | 0.25 | 备用 |  |  | =5ER_HTS+POS01-F451 | 80036006 | Sch.iC65N-D 10A/2P | 小型断路器 分断能力:6000A D型 保护启动电流大的冲击性负载
41 | POS01 | 配电柜 | -F461 | 小型断路器 | iC65N-D 32A/2P | 32A | 1 | Schneider | 0.25 kg | 0.25 | UPS柜电源 |  |  | =5ER_HTS+POS01-F461 | 80035998 | Sch.iC65N-D 32A/2P | 小型断路器 分断能力:6000A D型 保护启动电流大的冲击性负载
42 | POS01 | 配电柜 | -F471 | 小型断路器 | iC65N-D 16A/2P | 16A | 1 | Schneider | 0.25 kg | 0.25 | 备用 |  |  | =5ER_HTS+POS01-F471 | 80035996 | Sch.iC65N-D 16A/2P | 小型断路器 分断能力:6000A D型 保护启动电流大的冲击性负载
43 | POS01 | 配电柜 | -F521 | 小型断路器 | iC65N-D 6A/2P | 6A | 1 | Schneider | 0.25 kg | 0.25 | 24VDC电源进线 |  |  | =5ER_HTS+POS01-F521 | 80399680 | Sch.iC65N-D 6A/2P | 小型断路器 分断能力:6000A D型 保护启动电流大的冲击性负载
44 | POS01 | 配电柜 | -F522 | 小型断路器 | iC65N-D 6A/2P | 6A | 1 | Schneider | 0.25 kg | 0.25 | 安全继电器 |  |  | =5ER_HTS+POS01-F522 | 80399680 | Sch.iC65N-D 6A/2P | 小型断路器 分断能力:6000A D型 保护启动电流大的冲击性负载
45 | POS01 | 配电柜 | -F531 | 小型断路器 | iC65N-D 6A/2P | 6A | 1 | Schneider | 0.25 kg | 0.25 | DRA101变频器24V |  |  | =5ER_HTS+POS01-F531 | 80399680 | Sch.iC65N-D 6A/2P | 小型断路器 分断能力:6000A D型 保护启动电流大的冲击性负载
46 | POS01 | 配电柜 | -F541 | 小型断路器 | iC65N-D 6A/2P | 6A | 1 | Schneider | 0.25 kg | 0.25 | 空气断路器 控制电源 |  |  | =5ER_HTS+POS01-F541 | 80399680 | Sch.iC65N-D 6A/2P | 小型断路器 分断能力:6000A D型 保护启动电流大的冲击性负载
47 | POS01 | 配电柜 | -K621 | 安全继电器 | PNOZ S4 24VDC |  | 1 | PILZ | 0.19 kg | 0.19 |  |  |  | =5ER_HTS+POS01-K621 | 80435468 | PILZ.750 104 | 可插拔式螺丝端子
48 | POS01 | 配电柜 | -K641 | 瞬时触点扩展 | PNOZ S7.1 |  | 1 | PILZ | 0.17 kg | 0.17 |  |  |  | =5ER_HTS+POS01-K641 | 80263871 | PILZ.750 167 | 可插拔式螺丝端子
49 | POS01 | 配电柜 | -K651 | 瞬时触点扩展 | PNOZ S7.2 |  | 1 | PILZ | 0.17 kg | 0.17 |  |  |  | =5ER_HTS+POS01-K651 | 80340227 | PILZ.750 177 | 可插拔式螺丝端子
50 | POS01 | 配电柜 | -L131 | 电流互感器 方圆孔1500/5A 0.2 20VA | CHZ-0.66-80I | 1500/5A | 1 | 西安浐河 | 0.50 kg | 0.5 | 1500/5A | 电流互感器 |  | =5ER_HTS+POS01-L131 | 80950438 | XACH.CHZ-0.66-80I 1500/5A 0.2 20VA | 准确级：0.2 工作电压：660V 额定频率：50/60HZ 绝缘等级：3000V 60S 额定容量：20VA 环境温度：-30℃~+75℃ 方圆孔
51 | POS01 | 配电柜 | -L132 | 电流互感器 方圆孔1500/5A 0.2 20VA | CHZ-0.66-80I | 1500/5A | 1 | 西安浐河 | 0.50 kg | 0.5 | 1500/5A | 电流互感器 |  | =5ER_HTS+POS01-L132 | 80950438 | XACH.CHZ-0.66-80I 1500/5A 0.2 20VA | 准确级：0.2 工作电压：660V 额定频率：50/60HZ 绝缘等级：3000V 60S 额定容量：20VA 环境温度：-30℃~+75℃ 方圆孔
52 | POS01 | 配电柜 | -L133 | 电流互感器 方圆孔1500/5A 0.2 20VA | CHZ-0.66-80I | 1500/5A | 1 | 西安浐河 | 0.50 kg | 0.5 | 1500/5A | 电流互感器 |  | =5ER_HTS+POS01-L133 | 80950438 | XACH.CHZ-0.66-80I 1500/5A 0.2 20VA | 准确级：0.2 工作电压：660V 额定频率：50/60HZ 绝缘等级：3000V 60S 额定容量：20VA 环境温度：-30℃~+75℃ 方圆孔
53 | POS01 | 配电柜 | -P141 | 智能电力监测仪 | CH2000F-1 2 1 N | 380V 1500A/5A | 1 | 西安浐河 | 0.50 kg | 0.5 | 电能表 380V 1500A/5A | 380V 800A/5A |  | =5ER_HTS+POS01-P141 | 80815053 | XACH.CH2000F-1 2 1 N | 电力监测仪.三相输入电压380VAC.辅助电源220VAC.嵌入式安装:120×120×120mm输入方式:三相三线 输入电流:CT二次电流为5A Profinet 通讯功能
54 | POS01 | 配电柜 | -P231 | 信号灯,红色,380VAC | 3SB6218-6AA20-1AA0 | R | 1 | SIEMENS | 0.00 kg | 0 | 故障 | 故障 |  | =5ER_HTS+POS01-P231 | 80398472 | SIE.3SB6218-6AA20-1AA0 | AC380V, 光滑表面信号灯
55 | POS01 | 配电柜 | -P251 | 信号灯,红色,380VAC | 3SB6218-6AA20-1AA0 | R | 1 | SIEMENS | 0.00 kg | 0 | 开关分闸 | 开关分闸 |  | =5ER_HTS+POS01-P251 | 80398472 | SIE.3SB6218-6AA20-1AA0 | AC380V, 光滑表面信号灯
56 | POS01 | 配电柜 | -P261 | 信号灯,绿色,380VAC | 3SB6218-6AA40-1AA0 | G | 1 | SIEMENS | 0.00 kg | 0 | 开关合闸 | 开关合闸 |  | =5ER_HTS+POS01-P261 | 80398474 | SIE.3SB6218-6AA40-1AA0 | AC380V, 光滑表面信号灯
57 | POS01 | 配电柜 | -Q131 | MTZ 空气断路器抽屉式 | MTZ1 12 H2 3P D/O | 1250A | 1 | Schneider | 30.00 kg | 30 | 1250A 控制回路380VAC，带门框CDP |  |  | =5ER_HTS+POS01-Q131 | 80264095 | Sch.MTZ1 12 H2 3P D/O | MTZ 空气断路器抽屉式 50kA
58 | POS01 | 配电柜 | -Q131 | MTZ 附件 | Micrologic X 控制单元 2.0X | 1250A | 1 | Schneider | 0.00 kg | 0 | 1250A 控制回路380VAC，带门框CDP |  |  | =5ER_HTS+POS01-Q131 | 80593098 | Sch.Micrologic 2.0X | LI 选择性保护，可选数字模块扩展
59 | POS01 | 配电柜 | -Q131 | MTZ1 抽屉式断路器 储能电机 | MCH 277/415VAC MTZ1 抽屉式 | 1250A | 1 | Schneider | 0.00 kg | 0 | 1250A 控制回路380VAC，带门框CDP |  |  | =5ER_HTS+POS01-Q131 | 80887490 | Sch.MCH 277/415VAC MTZ1 抽屉式 | 电动机构
60 | POS01 | 配电柜 | -Q131 | MTZ1 抽屉式空气断路器 分闸线圈 | MX 380/480V AC MTZ1 抽屉式 | 1250A | 1 | Schneider | 0.00 kg | 0 | 1250A 控制回路380VAC，带门框CDP |  |  | =5ER_HTS+POS01-Q131 | 80887504 | Sch.MX 380/480V AC MTZ1 抽屉式 | 分闸线圈 380/480V AC
61 | POS01 | 配电柜 | -Q131 | MTZ1 抽屉式空气断路器 合闸线圈 | XF 380/480V AC MTZ1 抽屉式 | 1250A | 1 | Schneider | 0.00 kg | 0 | 1250A 控制回路380VAC，带门框CDP |  |  | =5ER_HTS+POS01-Q131 | 80887498 | Sch.XF 380/480V AC MTZ1 抽屉式 | 合闸线圈 380/480V AC
62 | POS01 | 配电柜 | -Q131 | 附件 显示断路器故障脱扣 | SDE | 1250A | 1 | Schneider | 0.00 kg | 0 | 1250A 控制回路380VAC，带门框CDP |  |  | =5ER_HTS+POS01-Q131 |  | Sch.SDE | 显示断路器故障脱扣
63 | POS01 | 配电柜 | -Q1021 | 小型断路器 | iC65N-D 63A/3P | 63A | 1 | Schneider | 0.38 kg | 0.38 | 主传动控制柜电源 |  |  | =5ER_HTS+POS01-Q1021 | 80099812 | Sch.iC65N-D 63A/3P | 小型断路器 分断能力:6000A D型 保护启动电流大的冲击性负荷
64 | POS01 | 配电柜 | -Q1031 | 小型断路器 | iC65N-C 10A/4P | 10A | 1 | Schneider | 0.50 kg | 0.5 | 备用 |  |  | =5ER_HTS+POS01-Q1031 | 80099899 | Sch.iC65N-C 10A/4P | 小型断路器 分断能力:6000A C型 保护常规负载和配电线缆
65 | POS01 | 配电柜 | -Q1051 | 小型断路器 | iC65N-C 10A/4P | 10A | 1 | Schneider | 0.50 kg | 0.5 | 干油站电源 |  |  | =5ER_HTS+POS01-Q1051 | 80099899 | Sch.iC65N-C 10A/4P | 小型断路器 分断能力:6000A C型 保护常规负载和配电线缆
66 | POS01 | 配电柜 | -Q1061 | 小型断路器 | iC65N-D 20A/3P | 20A | 1 | Schneider | 0.38 kg | 0.38 | 净油机（预留） |  |  | =5ER_HTS+POS01-Q1061 | 80036019 | Sch.iC65N-D 20A/3P | 小型断路器 分断能力:6000A D型 保护启动电流大的冲击性负荷
67 | POS01 | 配电柜 | -S241 | 平头按钮 红色 | 3SB6130-0AB20-1CA0 | R | 1 | SIEMENS | 0.00 kg | 0 | 分闸 | 合闸 |  | =5ER_HTS+POS01-S241 | 80393665 | SIE.3SB6130-0AB20-1CA0 | 按钮，红色 1常闭触点，螺栓连接点额定直径Φ22mm
68 | POS01 | 配电柜 | -S241 | 触点块 1NO | 3SB6400-1AA10-1BA0 | R | 1 | SIEMENS | 0.02 kg | 0.02 | 分闸 | 合闸 |  | =5ER_HTS+POS01-S241 | 80407286 | SIE.3SB6400-1AA10-1BA0
69 | POS01 | 配电柜 | -S242 | 平头按钮 绿色 | 3SB6130-0AB40-1BA0 | G | 1 | SIEMENS | 0.00 kg | 0 | 合闸 | 合闸 |  | =5ER_HTS+POS01-S242 | 80393675 | SIE.3SB6130-0AB40-1BA0 | 按钮，绿色 1常开触点，螺栓连接点额定直径Φ22mm
70 | POS01 | 配电柜 | -T311 | 控制变压器-整体带外壳 | 380/220-6KVA | AC380/AC220±5% 6KVA | 1 | 国产 | 65.00 kg | 65 | 控制变压器 AC380/AC220±5% 6KVA | 控制变压器 |  | =5ER_HTS+POS01-T311 | 80710095 | 380/220-6KVA
71 | POS01 | 配电柜 | -T521 | 开关电源 | 6EP1333-3BA10 | 5A | 1 | SIEMENS | 0.60 kg | 0.6 |  | 24V |  | =5ER_HTS+POS01-T521 | 80094693 | SIE.6EP1333-3BA10 | 额定输入电压：120-230/230-500VAC，额定输入电流：2.2/1.2A 额定输出电压：24V，额定输出电流：5A，额定效率：88%。防护等级：IP20
72 | POS01 | 配电柜 | -X31 | 组合式直通端子 | ST 2,5 |  | 18 | PXC | 0.01 kg | 0.18 |  |  |  | =5ER_HTS+POS01-X31 | 80059317 | PXC.3031212 | 组合式直通端子, 连接类型:?弹簧连接, 弹簧连接, AWG?28?-?12, 宽度:?5.2 mm, 颜色:?灰色, 安装类型:?NS 35/7.5,?NS 35/15
73 | POS01 | 配电柜 | -X32 | 组合式直通端子 | ST 4 |  | 2 | PXC | 0.00 kg | 0 |  |  |  | =5ER_HTS+POS01-X32 | 80059320 | PXC.3031364 | 组合式直通端子, 连接类型:?弹簧连接, AWG?28?-?10, 宽度:?6.2 mm, 颜色:?灰色, 安装类型:?NS 35/7.5,?NS 35/15
74 | POS01 | 配电柜 | -X41 | 组合式直通端子 | ST 2,5 |  | 2 | PXC | 0.01 kg | 0.02 |  |  |  | =5ER_HTS+POS01-X41 | 80059317 | PXC.3031212 | 组合式直通端子, 连接类型:?弹簧连接, 弹簧连接, AWG?28?-?12, 宽度:?5.2 mm, 颜色:?灰色, 安装类型:?NS 35/7.5,?NS 35/15
75 | POS01 | 配电柜 | -X42 | 组合式直通端子 | ST 2,5 |  | 22 | PXC | 0.01 kg | 0.22 |  |  |  | =5ER_HTS+POS01-X42 | 80059317 | PXC.3031212 | 组合式直通端子, 连接类型:?弹簧连接, 弹簧连接, AWG?28?-?12, 宽度:?5.2 mm, 颜色:?灰色, 安装类型:?NS 35/7.5,?NS 35/15
76 | POS02 | UPS柜 | -A101-2 | 控制柜 | 控制柜:800(W)X2200(H)X800(D) |  | 1 | 国产 | 0.00 kg | 0 |  |  |  | =5ER_HTS+POS02-A101-2 | 80428585 | G.800X2200X800
77 | POS02 | UPS柜 | -A721 | UPS 6KVA | SPM6KL | 6KVA | 1 | Schneider | 16.50 kg | 16.5 | UPS,6KVA,带干节点状态反馈,带电池, 电池接线柱带绝缘防护 |  |  | =5ER_HTS+POS02-A721 | 80666446 | Sch.SPM6KL | 长延时，需配电池，输出为端子排连接
78 | POS02 | UPS柜 | -A721 | 电池 | M2AL 12-26 CFR | 6KVA | 16 | Schneider | 7.80 kg | 124.8 | UPS,6KVA,带干节点状态反馈,带电池, 电池接线柱带绝缘防护 |  |  | =5ER_HTS+POS02-A721 | 80666447 | Sch.M2AL 12-26 CFR | 额定电压12V,容量26AH（C20/10.8V）,M5端子
79 | POS02 | UPS柜 | -A721 | 干接点卡 | VGL9901 | 6KVA | 1 | Schneider | 0.00 kg | 0 | UPS,6KVA,带干节点状态反馈,带电池, 电池接线柱带绝缘防护 |  |  | =5ER_HTS+POS02-A721 | 80667198 | Sch.VGL9901
80 | POS02 | UPS柜 | -F721 | 小型断路器 | iC65N-D 50A/2P | 50A | 1 | Schneider | 0.25 kg | 0.25 | UPS进线 |  |  | =5ER_HTS+POS02-F721 | 80399678 | Sch.iC65N-D 50A/2P | 小型断路器 分断能力:6000A D型 保护启动电流大的冲击性负载
81 | POS02 | UPS柜 | -F721 | 辅助触点 | iOF-A9A26924 | 50A | 1 | Schneider | 0.00 kg | 0 | UPS进线 |  |  | =5ER_HTS+POS02-F721 | 80169835 | Sch.iOF-A9A26924 | iC65,Idpn,iiD,VigiiC65,VigiiDPN的电气附件
82 | POS02 | UPS柜 | -F731 | 小型断路器 | iC65N-D 50A/2P | 50A | 1 | Schneider | 0.25 kg | 0.25 | UPS进线 |  |  | =5ER_HTS+POS02-F731 | 80399678 | Sch.iC65N-D 50A/2P | 小型断路器 分断能力:6000A D型 保护启动电流大的冲击性负载
83 | POS02 | UPS柜 | -F731 | 辅助触点 | iOF-A9A26924 | 50A | 1 | Schneider | 0.00 kg | 0 | UPS进线 |  |  | =5ER_HTS+POS02-F731 | 80169835 | Sch.iOF-A9A26924 | iC65,Idpn,iiD,VigiiC65,VigiiDPN的电气附件
84 | POS02 | UPS柜 | -F741 | 小型断路器 | iC65N-C 10A/2P | 10A | 1 | Schneider | 0.25 kg | 0.25 | PLC |  |  | =5ER_HTS+POS02-F741 | 80036024 | Sch.iC65N-C 10A/2P | 小型断路器 分断能力:6000A C型 保护常规负载和配电线缆
85 | POS02 | UPS柜 | -F751 | 小型断路器 | iC65N-C 10A/2P | 10A | 1 | Schneider | 0.25 kg | 0.25 | HMI |  |  | =5ER_HTS+POS02-F751 | 80036024 | Sch.iC65N-C 10A/2P | 小型断路器 分断能力:6000A C型 保护常规负载和配电线缆
86 | POS02 | UPS柜 | -F761 | 小型断路器 | iC65N-C 10A/2P | 10A | 1 | Schneider | 0.25 kg | 0.25 | MCD01 |  |  | =5ER_HTS+POS02-F761 | 80036024 | Sch.iC65N-C 10A/2P | 小型断路器 分断能力:6000A C型 保护常规负载和配电线缆
87 | POS02 | UPS柜 | -F771 | 小型断路器 | iC65N-C 10A/2P | 10A | 1 | Schneider | 0.25 kg | 0.25 | 二级服务器 |  |  | =5ER_HTS+POS02-F771 | 80036024 | Sch.iC65N-C 10A/2P | 小型断路器 分断能力:6000A C型 保护常规负载和配电线缆
88 | POS02 | UPS柜 | -F821 | 小型断路器 | iC65N-C 10A/2P | 10A | 1 | Schneider | 0.25 kg | 0.25 | 操作侧操作箱 REM01 |  |  | =5ER_HTS+POS02-F821 | 80036024 | Sch.iC65N-C 10A/2P | 小型断路器 分断能力:6000A C型 保护常规负载和配电线缆
89 | POS02 | UPS柜 | -F831 | 小型断路器 | iC65N-C 10A/2P | 10A | 1 | Schneider | 0.25 kg | 0.25 | 传动侧操作箱 REM02 |  |  | =5ER_HTS+POS02-F831 | 80036024 | Sch.iC65N-C 10A/2P | 小型断路器 分断能力:6000A C型 保护常规负载和配电线缆
90 | POS02 | UPS柜 | -F841 | 小型断路器 | iC65N-C 10A/2P | 10A | 1 | Schneider | 0.25 kg | 0.25 | I/O柜 REM03 |  |  | =5ER_HTS+POS02-F841 | 80036024 | Sch.iC65N-C 10A/2P | 小型断路器 分断能力:6000A C型 保护常规负载和配电线缆
91 | POS02 | UPS柜 | -F851 | 小型断路器 | iC65N-C 10A/2P | 10A | 1 | Schneider | 0.25 kg | 0.25 | 液压站操作箱 REM04 |  |  | =5ER_HTS+POS02-F851 | 80036024 | Sch.iC65N-C 10A/2P | 小型断路器 分断能力:6000A C型 保护常规负载和配电线缆
92 | POS02 | UPS柜 | -F861 | 小型断路器 | iC65N-C 10A/2P | 10A | 1 | Schneider | 0.25 kg | 0.25 | 稀油站操作箱 REM05 |  |  | =5ER_HTS+POS02-F861 | 80036024 | Sch.iC65N-C 10A/2P | 小型断路器 分断能力:6000A C型 保护常规负载和配电线缆
93 | POS02 | UPS柜 | -F871 | 小型断路器 | iC65N-C 10A/2P | 10A | 1 | Schneider | 0.25 kg | 0.25 | 主传动控制电源 |  |  | =5ER_HTS+POS02-F871 | 80036024 | Sch.iC65N-C 10A/2P | 小型断路器 分断能力:6000A C型 保护常规负载和配电线缆
94 | POS02 | UPS柜 | -F921 | 小型断路器 | iC65N-C 10A/2P | 10A | 1 | Schneider | 0.25 kg | 0.25 | 备用 |  |  | =5ER_HTS+POS02-F921 | 80036024 | Sch.iC65N-C 10A/2P | 小型断路器 分断能力:6000A C型 保护常规负载和配电线缆
95 | POS02 | UPS柜 | -F931 | 小型断路器 | iC65N-C 10A/2P | 10A | 1 | Schneider | 0.25 kg | 0.25 | 备用 |  |  | =5ER_HTS+POS02-F931 | 80036024 | Sch.iC65N-C 10A/2P | 小型断路器 分断能力:6000A C型 保护常规负载和配电线缆
96 | POS02 | UPS柜 | -F941 | 小型断路器 | iC65N-C 10A/2P | 10A | 1 | Schneider | 0.25 kg | 0.25 | 备用 |  |  | =5ER_HTS+POS02-F941 | 80036024 | Sch.iC65N-C 10A/2P | 小型断路器 分断能力:6000A C型 保护常规负载和配电线缆
97 | POS02 | UPS柜 | -X31 | 组合式直通端子 | ST 4 |  | 4 | PXC | 0.00 kg | 0 |  |  |  | =5ER_HTS+POS02-X31 | 80059320 | PXC.3031364 | 组合式直通端子, 连接类型:?弹簧连接, AWG?28?-?10, 宽度:?6.2 mm, 颜色:?灰色, 安装类型:?NS 35/7.5,?NS 35/15
98 | POS02 | UPS柜 | -X32 | 组合式直通端子 | ST 2,5 |  | 26 | PXC | 0.01 kg | 0.26 |  |  |  | =5ER_HTS+POS02-X32 | 80059317 | PXC.3031212 | 组合式直通端子, 连接类型:?弹簧连接, 弹簧连接, AWG?28?-?12, 宽度:?5.2 mm, 颜色:?灰色, 安装类型:?NS 35/7.5,?NS 35/15
99 | POS02 | UPS柜 | -X42 | 组合式直通端子 | ST 2,5 |  | 4 | PXC | 0.01 kg | 0.04 |  |  |  | =5ER_HTS+POS02-X42 | 80059317 | PXC.3031212 | 组合式直通端子, 连接类型:?弹簧连接, 弹簧连接, AWG?28?-?12, 宽度:?5.2 mm, 颜色:?灰色, 安装类型:?NS 35/7.5,?NS 35/15
100 | DRA101 | 辅助传动控制柜 | -A1 | 变频器，75KW | ACS880-01-145A-3+D150 | 75KW,145A | 1 | ABB | 38.30 kg | 38.3 | 入口机架辊 |  |  | =5ER_HTS+DRA101-A1 | 80405378 | ABB.ACS880-01-145A-3+D150
101 | DRA101 | 辅助传动控制柜 | -A1 | 附件 通讯模块卡,2个EN口 | FENA-21 | 75KW,145A | 1 | ABB | 0.00 kg | 0 | 入口机架辊 |  |  | =5ER_HTS+DRA101-A1 | 80263271 | ABB.FENA-21
102 | DRA101 | 辅助传动控制柜 | -A2 | 变频器，75KW | ACS880-01-145A-3+D150 | 75KW,145A | 1 | ABB | 38.30 kg | 38.3 | 出口机架辊 |  |  | =5ER_HTS+DRA101-A2 | 80405378 | ABB.ACS880-01-145A-3+D150
103 | DRA101 | 辅助传动控制柜 | -A2 | 附件 通讯模块卡,2个EN口 | FENA-21 | 75KW,145A | 1 | ABB | 0.00 kg | 0 | 出口机架辊 |  |  | =5ER_HTS+DRA101-A2 | 80263271 | ABB.FENA-21
104 | DRA101 | 辅助传动控制柜 | -A101 | 控制柜 | 控制柜:800(W)X2200(H)X800(D) |  | 1 | 国产 | 0.00 kg | 0 |  |  |  | =5ER_HTS+DRA101-A101 | 80428585 | G.800X2200X800
105 | DRA101 | 辅助传动控制柜 | -F221 | 小型断路器 | iC65N-D 6A/2P | 6A | 1 | Schneider | 0.25 kg | 0.25 | 控制电源 |  |  | =5ER_HTS+DRA101-F221 | 80399680 | Sch.iC65N-D 6A/2P | 小型断路器 分断能力:6000A D型 保护启动电流大的冲击性负载
106 | DRA101 | 辅助传动控制柜 | -F261 | 小型断路器 | iC65N-D 6A/2P | 6A | 1 | Schneider | 0.25 kg | 0.25 | 入口机架辊24V |  |  | =5ER_HTS+DRA101-F261 | 80399680 | Sch.iC65N-D 6A/2P | 小型断路器 分断能力:6000A D型 保护启动电流大的冲击性负载
107 | DRA101 | 辅助传动控制柜 | -F271 | 小型断路器 | iC65N-D 6A/2P | 6A | 1 | Schneider | 0.25 kg | 0.25 | 出口机架辊24V |  |  | =5ER_HTS+DRA101-F271 | 80399680 | Sch.iC65N-D 6A/2P | 小型断路器 分断能力:6000A D型 保护启动电流大的冲击性负载
108 | DRA101 | 辅助传动控制柜 | -F311 | NH-熔断器式隔离开关 | SILAS F NH1 200A gR/OF | 200A | 1 | EFEN | 8.00 kg | 8 | 入口机架辊进线 |  |  | =5ER_HTS+DRA101-F311 | 80227032 | EFEN.SILAS F NH1 200A gR/OF | 带200A熔芯，带辅助触点
109 | DRA101 | 辅助传动控制柜 | -F411 | NH-熔断器式隔离开关 | SILAS F NH1 200A gR/OF | 200A | 1 | EFEN | 8.00 kg | 8 | 出口机架辊进线 |  |  | =5ER_HTS+DRA101-F411 | 80227032 | EFEN.SILAS F NH1 200A gR/OF | 带200A熔芯，带辅助触点
110 | DRA101 | 辅助传动控制柜 | -KM231 | 接触器 | LC1-D09M7C | 9A | 1 | Schneider | 0.32 kg | 0.32 | DRA101柜顶风机 |  |  | =5ER_HTS+DRA101-KM231 | 80082689 | Sch.LC1-D09M7C
111 | DRA101 | 辅助传动控制柜 | -KM232 | 接触器 | LC1-D09M7C | 9A | 1 | Schneider | 0.32 kg | 0.32 | 备用-1 |  |  | =5ER_HTS+DRA101-KM232 | 80082689 | Sch.LC1-D09M7C
112 | DRA101 | 辅助传动控制柜 | -KM241 | 接触器 | LC1-D09M7C | 9A | 1 | Schneider | 0.32 kg | 0.32 | 备用-2 |  |  | =5ER_HTS+DRA101-KM241 | 80082689 | Sch.LC1-D09M7C
113 | DRA101 | 辅助传动控制柜 | -M121 | 顶装式散热风扇 | T29222BG |  | 1 | 佛山市丰特力电气有限公司 | 8.27 kg | 8.27 | 柜顶风机 |  |  | =5ER_HTS+DRA101-M121 | 80471872 | FTL.T29222BG | 380 VAC，50/60Hz，顶部安装 190W 1350 m3 /h 71db -20℃ ~60℃
114 | DRA101 | 辅助传动控制柜 | -Q121 | 小型断路器 | iC65N-D 6A/3P | 6A | 1 | Schneider | 0.38 kg | 0.38 | DRA101柜顶风机 |  |  | =5ER_HTS+DRA101-Q121 | 80036016 | Sch.iC65N-D 6A/3P | 小型断路器 分断能力:6000A D型 保护启动电流大的冲击性负荷
115 | DRA101 | 辅助传动控制柜 | -Q161 | 小型断路器 | iC65N-D 10A/3P | 10A | 1 | Schneider | 0.38 kg | 0.38 | 备用回路-1 |  |  | =5ER_HTS+DRA101-Q161 | 80036005 | Sch.iC65N-D 10A/3P | 小型断路器 分断能力:6000A D型 保护启动电流大的冲击性负荷
116 | DRA101 | 辅助传动控制柜 | -Q171 | 小型断路器 | iC65N-D 10A/3P | 10A | 1 | Schneider | 0.38 kg | 0.38 | 备用回路-2 |  |  | =5ER_HTS+DRA101-Q171 | 80036005 | Sch.iC65N-D 10A/3P | 小型断路器 分断能力:6000A D型 保护启动电流大的冲击性负荷
117 | DRA101 | 辅助传动控制柜 | -R311 | 输出电抗器(380V) | OCR-75K-0.4SAL |  | 1 | 上海鸿康电器 | 15.00 kg | 15 |  |  |  | =5ER_HTS+DRA101-R311 | 80554971 | 鸿康.OCR-75K-0.4SAL | 3P AC380V， 适配功率轻载75KW, 压降1%
118 | DRA101 | 辅助传动控制柜 | -R411 | 输出电抗器(380V) | OCR-75K-0.4SAL |  | 1 | 上海鸿康电器 | 15.00 kg | 15 |  |  |  | =5ER_HTS+DRA101-R411 | 80554971 | 鸿康.OCR-75K-0.4SAL | 3P AC380V， 适配功率轻载75KW, 压降1%
119 | DRA101 | 辅助传动控制柜 | -X21 | 组合式直通端子 | ST 2,5 |  | 15 | PXC | 0.01 kg | 0.15 |  |  |  | =5ER_HTS+DRA101-X21 | 80059317 | PXC.3031212 | 组合式直通端子, 连接类型:?弹簧连接, 弹簧连接, AWG?28?-?12, 宽度:?5.2 mm, 颜色:?灰色, 安装类型:?NS 35/7.5,?NS 35/15
120 | DRA101 | 辅助传动控制柜 | -X31 | 组合式直通端子 | ST 2,5 |  | 6 | PXC | 0.01 kg | 0.06 |  |  |  | =5ER_HTS+DRA101-X31 | 80059317 | PXC.3031212 | 组合式直通端子, 连接类型:?弹簧连接, 弹簧连接, AWG?28?-?12, 宽度:?5.2 mm, 颜色:?灰色, 安装类型:?NS 35/7.5,?NS 35/15
121 | DRA101 | 辅助传动控制柜 | -X41 | 组合式直通端子 | ST 2,5 |  | 6 | PXC | 0.01 kg | 0.06 |  |  |  | =5ER_HTS+DRA101-X41 | 80059317 | PXC.3031212 | 组合式直通端子, 连接类型:?弹簧连接, 弹簧连接, AWG?28?-?12, 宽度:?5.2 mm, 颜色:?灰色, 安装类型:?NS 35/7.5,?NS 35/15
122 | DRA102 | 制动电阻箱 | -A121 | 控制箱/柜(按图订货) | 控制箱/柜(按图订货) |  | 1 | 按图订货 | 0.00 kg | 0 |  |  |  | =5ER_HTS+DRA102-A121 |  | 控制箱/柜(按图订货)
123 | DRA102 | 制动电阻箱 | +DRA102-R321 | 制动电阻(参数见备注) | 制动电阻(成箱放置于柜顶) |  | 1 | 国产 | 71.00 kg | 71 | 8Ω/20KW 配75KW变频器 成箱放置于柜顶 |  |  | =5ER_HTS+DRA102-R321 |  | 国产.制动电阻(成箱放置于柜顶) | 制动电阻(成箱放置于柜顶),制动功率和电阻值见备注
124 | DRA102 | 制动电阻箱 | +DRA102-R421 | 制动电阻(参数见备注) | 制动电阻(成箱放置于柜顶) |  | 1 | 国产 | 71.00 kg | 71 | 8Ω/20KW 配75KW变频器 成箱放置于柜顶 |  |  | =5ER_HTS+DRA102-R421 |  | 国产.制动电阻(成箱放置于柜顶) | 制动电阻(成箱放置于柜顶),制动功率和电阻值见备注
125 | MCC201 | 1号流体系统MCC柜 | -A1 | 软起动器含标准HMI成套 | 3RW5145-1XC14-0S | 标准起动160kW 315A | 1 | SIEMENS | 1.90 kg | 1.9 |  |  |  | =5ER_HTS+MCC201-A1 | 81097033 | SIE.3RW5145-1XC14-0S | 额定工作电压 200~480V,230V 400V 额定控制电压 110~250V，标准起动160kW 315A 模拟量输出 控制电路最高能耗： 旁路运行时：70mA 起动过程中：带风扇：96mA 不带风扇*： 76mA 可选的PROFIBUS，PROFINET，MODBUS-RTU 通讯 含标准HMI面板、连接电缆及前开孔面板。
126 | MCC201 | 1号流体系统MCC柜 | -A2 | 软起动器含标准HMI成套 | 3RW5145-1XC14-0S | 标准起动160kW 315A | 1 | SIEMENS | 1.90 kg | 1.9 |  |  |  | =5ER_HTS+MCC201-A2 | 81097033 | SIE.3RW5145-1XC14-0S | 额定工作电压 200~480V,230V 400V 额定控制电压 110~250V，标准起动160kW 315A 模拟量输出 控制电路最高能耗： 旁路运行时：70mA 起动过程中：带风扇：96mA 不带风扇*： 76mA 可选的PROFIBUS，PROFINET，MODBUS-RTU 通讯 含标准HMI面板、连接电缆及前开孔面板。
127 | MCC201 | 1号流体系统MCC柜 | -A101 | 控制柜 | 控制柜:800(W)X2200(H)X800(D) |  | 1 | 国产 | 0.00 kg | 0 |  |  |  | =5ER_HTS+MCC201-A101 | 80428585 | G.800X2200X800
128 | MCC201 | 1号流体系统MCC柜 | -F121 | 小型断路器 | iC65N-C 6A/2P | 6A | 1 | Schneider | 0.25 kg | 0.25 | 1号泵软起 |  |  | =5ER_HTS+MCC201-F121 | 80036028 | Sch.iC65N-C 6A/2P | 小型断路器 分断能力:6000A C型 保护常规负载和配电线缆
129 | MCC201 | 1号流体系统MCC柜 | -F221 | 小型断路器 | iC65N-C 6A/2P | 6A | 1 | Schneider | 0.25 kg | 0.25 | 2号泵软起 |  |  | =5ER_HTS+MCC201-F221 | 80036028 | Sch.iC65N-C 6A/2P | 小型断路器 分断能力:6000A C型 保护常规负载和配电线缆
130 | MCC201 | 1号流体系统MCC柜 | -KM131 | 接触器 | LC1-G300KUEC | 300A | 1 | Schneider | 0.00 kg | 0 | 1#泵旁路 |  |  | =5ER_HTS+MCC201-KM131 | 80871834 | Sch.LC1-G300KUEC | TeSys Giga接触器，中国版，额定电流300A，控制电压100-250VAC/DC,标准版本，带1NO+1NC辅助触点
131 | MCC201 | 1号流体系统MCC柜 | -KM231 | 接触器 | LC1-G300KUEC | 300A | 1 | Schneider | 0.00 kg | 0 | 2#泵旁路 |  |  | =5ER_HTS+MCC201-KM231 | 80871834 | Sch.LC1-G300KUEC | TeSys Giga接触器，中国版，额定电流300A，控制电压100-250VAC/DC,标准版本，带1NO+1NC辅助触点
132 | MCC201 | 1号流体系统MCC柜 | +MCC201-M131 | 顶装式散热风扇 | T29222BG |  | 1 | 佛山市丰特力电气有限公司 | 8.27 kg | 8.27 | 柜顶风机 |  |  | =5ER_HTS+MCC201-M131 | 80471872 | FTL.T29222BG | 380 VAC，50/60Hz，顶部安装 190W 1350 m3 /h 71db -20℃ ~60℃
133 | MCC201 | 1号流体系统MCC柜 | -Q151 | 隔离开关 | 3KD4632-0QE10-0 | 630A | 1 | Siemens | 7.70 kg | 7.7 | 1#回路隔离开关 |  |  | =5ER_HTS+MCC201-Q151 | 81108678 | SIE.3KD4632-0QE10-0 | 成套型，正面操作，带直接操作机构灰色手柄,规格4,630A 3极
134 | MCC201 | 1号流体系统MCC柜 | -Q151 | 电缆连接护盖 | 3KD9404-6 | 630A | 1 | Siemens | 0.43 kg | 0.43 | 1#回路隔离开关 |  |  | =5ER_HTS+MCC201-Q151 | 80938850 | SIE.3KD9404-6 | 电缆连接护盖基本型 规格4-3极用
135 | MCC201 | 1号流体系统MCC柜 | -Q152 | NSX 塑壳断路器 | NSX 400 N MIC2.3 400 3P FFC | 400A | 1 | Schneider | 6.00 kg | 6 | 1#泵进线开关 |  |  | =5ER_HTS+MCC201-Q152 | 80264353 | Sch.NSX 400 N MIC2.3 400 3P FFC | Compact NSX 塑壳断路器 电子脱扣器 三极 固定式 板前接线
136 | MCC201 | 1号流体系统MCC柜 | -Q152 | NSX 附件 辅助触点 | OF_NSX | 400A | 1 | Schneider | 0.00 kg | 0 | 1#泵进线开关 |  |  | =5ER_HTS+MCC201-Q152 | 80308379 | Sch.OF_NSX | 指示触点
137 | MCC201 | 1号流体系统MCC柜 | -Q251 | NSX 塑壳断路器 | NSX 400 N MIC2.3 400 3P FFC | 400A | 1 | Schneider | 6.00 kg | 6 | 2#泵进线开关 |  |  | =5ER_HTS+MCC201-Q251 | 80264353 | Sch.NSX 400 N MIC2.3 400 3P FFC | Compact NSX 塑壳断路器 电子脱扣器 三极 固定式 板前接线
138 | MCC201 | 1号流体系统MCC柜 | -Q251 | NSX 附件 辅助触点 | OF_NSX | 400A | 1 | Schneider | 0.00 kg | 0 | 2#泵进线开关 |  |  | =5ER_HTS+MCC201-Q251 | 80308379 | Sch.OF_NSX | 指示触点
139 | MCC201 | 1号流体系统MCC柜 | +MCC201-X21 | 组合式直通端子 | ST 2,5 |  | 3 | PXC | 0.01 kg | 0.03 |  |  |  | =5ER_HTS+MCC201-X21 | 80059317 | PXC.3031212 | 组合式直通端子, 连接类型:?弹簧连接, 弹簧连接, AWG?28?-?12, 宽度:?5.2 mm, 颜色:?灰色, 安装类型:?NS 35/7.5,?NS 35/15
140 | MCC201 | 1号流体系统MCC柜 | -X31 | 组合式直通端子 | ST 2,5 |  | 8 | PXC | 0.01 kg | 0.08 |  |  |  | =5ER_HTS+MCC201-X31 | 80059317 | PXC.3031212 | 组合式直通端子, 连接类型:?弹簧连接, 弹簧连接, AWG?28?-?12, 宽度:?5.2 mm, 颜色:?灰色, 安装类型:?NS 35/7.5,?NS 35/15
141 | MCC201 | 1号流体系统MCC柜 | -X41 | 组合式直通端子 | ST 2,5 |  | 7 | PXC | 0.01 kg | 0.07 |  |  |  | =5ER_HTS+MCC201-X41 | 80059317 | PXC.3031212 | 组合式直通端子, 连接类型:?弹簧连接, 弹簧连接, AWG?28?-?12, 宽度:?5.2 mm, 颜色:?灰色, 安装类型:?NS 35/7.5,?NS 35/15
142 | MCC201 | 1号流体系统MCC柜 | +MCC201-X42 | 组合式直通端子 | ST 2,5 |  | 4 | PXC | 0.01 kg | 0.04 |  |  |  | =5ER_HTS+MCC201-X42 | 80059317 | PXC.3031212 | 组合式直通端子, 连接类型:?弹簧连接, 弹簧连接, AWG?28?-?12, 宽度:?5.2 mm, 颜色:?灰色, 安装类型:?NS 35/7.5,?NS 35/15
143 | MCC202 | 2号流体系统MCC柜 | -A3 | 软起动器含标准HMI成套 | 3RW5145-1XC14-0S | 标准起动160kW 315A | 1 | SIEMENS | 1.90 kg | 1.9 |  |  |  | =5ER_HTS+MCC202-A3 | 81097033 | SIE.3RW5145-1XC14-0S | 额定工作电压 200~480V,230V 400V 额定控制电压 110~250V，标准起动160kW 315A 模拟量输出 控制电路最高能耗： 旁路运行时：70mA 起动过程中：带风扇：96mA 不带风扇*： 76mA 可选的PROFIBUS，PROFINET，MODBUS-RTU 通讯 含标准HMI面板、连接电缆及前开孔面板。
144 | MCC202 | 2号流体系统MCC柜 | -A4 | 软起动器含标准HMI成套 | 3RW5145-1XC14-0S | 标准起动160kW 315A | 1 | SIEMENS | 1.90 kg | 1.9 |  |  |  | =5ER_HTS+MCC202-A4 | 81097033 | SIE.3RW5145-1XC14-0S | 额定工作电压 200~480V,230V 400V 额定控制电压 110~250V，标准起动160kW 315A 模拟量输出 控制电路最高能耗： 旁路运行时：70mA 起动过程中：带风扇：96mA 不带风扇*： 76mA 可选的PROFIBUS，PROFINET，MODBUS-RTU 通讯 含标准HMI面板、连接电缆及前开孔面板。
145 | MCC202 | 2号流体系统MCC柜 | -A101 | 控制柜 | 控制柜:800(W)X2200(H)X800(D) |  | 1 | 国产 | 0.00 kg | 0 |  |  |  | =5ER_HTS+MCC202-A101 | 80428585 | G.800X2200X800
146 | MCC202 | 2号流体系统MCC柜 | -F321 | 小型断路器 | iC65N-C 6A/2P | 6A | 1 | Schneider | 0.25 kg | 0.25 | 3号泵软起 |  |  | =5ER_HTS+MCC202-F321 | 80036028 | Sch.iC65N-C 6A/2P | 小型断路器 分断能力:6000A C型 保护常规负载和配电线缆
147 | MCC202 | 2号流体系统MCC柜 | -F421 | 小型断路器 | iC65N-C 6A/2P | 6A | 1 | Schneider | 0.25 kg | 0.25 | 4号泵软起 |  |  | =5ER_HTS+MCC202-F421 | 80036028 | Sch.iC65N-C 6A/2P | 小型断路器 分断能力:6000A C型 保护常规负载和配电线缆
148 | MCC202 | 2号流体系统MCC柜 | -KM331 | 接触器 | LC1-G300KUEC | 300A | 1 | Schneider | 0.00 kg | 0 | 1#泵旁路 |  |  | =5ER_HTS+MCC202-KM331 | 80871834 | Sch.LC1-G300KUEC | TeSys Giga接触器，中国版，额定电流300A，控制电压100-250VAC/DC,标准版本，带1NO+1NC辅助触点
149 | MCC202 | 2号流体系统MCC柜 | -KM431 | 接触器 | LC1-G300KUEC | 300A | 1 | Schneider | 0.00 kg | 0 | 1#泵旁路 |  |  | =5ER_HTS+MCC202-KM431 | 80871834 | Sch.LC1-G300KUEC | TeSys Giga接触器，中国版，额定电流300A，控制电压100-250VAC/DC,标准版本，带1NO+1NC辅助触点
150 | MCC202 | 2号流体系统MCC柜 | +MCC202-M141 | 顶装式散热风扇 | T29222BG |  | 1 | 佛山市丰特力电气有限公司 | 8.27 kg | 8.27 | 柜顶风机 |  |  | =5ER_HTS+MCC202-M141 | 80471872 | FTL.T29222BG | 380 VAC，50/60Hz，顶部安装 190W 1350 m3 /h 71db -20℃ ~60℃
151 | MCC202 | 2号流体系统MCC柜 | -Q351 | 隔离开关 | 3KD4632-0QE10-0 | 630A | 1 | Siemens | 7.70 kg | 7.7 | 2#回路隔离开关 |  |  | =5ER_HTS+MCC202-Q351 | 81108678 | SIE.3KD4632-0QE10-0 | 成套型，正面操作，带直接操作机构灰色手柄,规格4,630A 3极
152 | MCC202 | 2号流体系统MCC柜 | -Q351 | 电缆连接护盖 | 3KD9404-6 | 630A | 1 | Siemens | 0.43 kg | 0.43 | 2#回路隔离开关 |  |  | =5ER_HTS+MCC202-Q351 | 80938850 | SIE.3KD9404-6 | 电缆连接护盖基本型 规格4-3极用
153 | MCC202 | 2号流体系统MCC柜 | -Q352 | NSX 塑壳断路器 | NSX 400 N MIC2.3 400 3P FFC | 400A | 1 | Schneider | 6.00 kg | 6 | 3#泵进线开关 |  |  | =5ER_HTS+MCC202-Q352 | 80264353 | Sch.NSX 400 N MIC2.3 400 3P FFC | Compact NSX 塑壳断路器 电子脱扣器 三极 固定式 板前接线
154 | MCC202 | 2号流体系统MCC柜 | -Q352 | NSX 附件 辅助触点 | OF_NSX | 400A | 1 | Schneider | 0.00 kg | 0 | 3#泵进线开关 |  |  | =5ER_HTS+MCC202-Q352 | 80308379 | Sch.OF_NSX | 指示触点
155 | MCC202 | 2号流体系统MCC柜 | -Q451 | NSX 塑壳断路器 | NSX 400 N MIC2.3 400 3P FFC | 400A | 1 | Schneider | 6.00 kg | 6 | 4#泵进线开关 |  |  | =5ER_HTS+MCC202-Q451 | 80264353 | Sch.NSX 400 N MIC2.3 400 3P FFC | Compact NSX 塑壳断路器 电子脱扣器 三极 固定式 板前接线
156 | MCC202 | 2号流体系统MCC柜 | -Q451 | NSX 附件 辅助触点 | OF_NSX | 400A | 1 | Schneider | 0.00 kg | 0 | 4#泵进线开关 |  |  | =5ER_HTS+MCC202-Q451 | 80308379 | Sch.OF_NSX | 指示触点
157 | MCC202 | 2号流体系统MCC柜 | +MCC202-X21 | 组合式直通端子 | ST 2,5 |  | 3 | PXC | 0.01 kg | 0.03 |  |  |  | =5ER_HTS+MCC202-X21 | 80059317 | PXC.3031212 | 组合式直通端子, 连接类型:?弹簧连接, 弹簧连接, AWG?28?-?12, 宽度:?5.2 mm, 颜色:?灰色, 安装类型:?NS 35/7.5,?NS 35/15
158 | MCC202 | 2号流体系统MCC柜 | -X31 | 组合式直通端子 | ST 2,5 |  | 8 | PXC | 0.01 kg | 0.08 |  |  |  | =5ER_HTS+MCC202-X31 | 80059317 | PXC.3031212 | 组合式直通端子, 连接类型:?弹簧连接, 弹簧连接, AWG?28?-?12, 宽度:?5.2 mm, 颜色:?灰色, 安装类型:?NS 35/7.5,?NS 35/15
159 | MCC202 | 2号流体系统MCC柜 | -X41 | 组合式直通端子 | ST 2,5 |  | 7 | PXC | 0.01 kg | 0.07 |  |  |  | =5ER_HTS+MCC202-X41 | 80059317 | PXC.3031212 | 组合式直通端子, 连接类型:?弹簧连接, 弹簧连接, AWG?28?-?12, 宽度:?5.2 mm, 颜色:?灰色, 安装类型:?NS 35/7.5,?NS 35/15
160 | MCC202 | 2号流体系统MCC柜 | +MCC202-X42 | 组合式直通端子 | ST 2,5 |  | 4 | PXC | 0.01 kg | 0.04 |  |  |  | =5ER_HTS+MCC202-X42 | 80059317 | PXC.3031212 | 组合式直通端子, 连接类型:?弹簧连接, 弹簧连接, AWG?28?-?12, 宽度:?5.2 mm, 颜色:?灰色, 安装类型:?NS 35/7.5,?NS 35/15
161 | MCC203 | 3号流体系统MCC柜 | -A101 | 控制柜 | 控制柜:600(W)X2200(H)X800(D) |  | 1 | 国产 | 0.00 kg | 0 |  |  |  | =5ER_HTS+MCC203-A101 | 80428584 | G.600X2200X800
162 | MCC203 | 3号流体系统MCC柜 | -F721 | 小型断路器 | iC65N-D 10A/2P | 10A | 1 | Schneider | 0.25 kg | 0.25 | 控制电源 |  |  | =5ER_HTS+MCC203-F721 | 80036006 | Sch.iC65N-D 10A/2P | 小型断路器 分断能力:6000A D型 保护启动电流大的冲击性负载
163 | MCC203 | 3号流体系统MCC柜 | -KM721 | 接触器 | LC1-D40M7C | 40A | 1 | Schneider | 1.40 kg | 1.4 | 1#循环泵 |  |  | =5ER_HTS+MCC203-KM721 | 80082726 | Sch.LC1-D40M7C | LC1系列接触器 交流控制电路
164 | MCC203 | 3号流体系统MCC柜 | -KM731 | 接触器 | LC1-D40M7C | 40A | 1 | Schneider | 1.40 kg | 1.4 | 2#循环泵 |  |  | =5ER_HTS+MCC203-KM731 | 80082726 | Sch.LC1-D40M7C | LC1系列接触器 交流控制电路
165 | MCC203 | 3号流体系统MCC柜 | -KM741 | 接触器 | LC1-D65M7C | 65A | 1 | Schneider | 0.86 kg | 0.86 | 加热器 |  |  | =5ER_HTS+MCC203-KM741 | 80126800 | Sch.LC1-D65M7C
166 | MCC203 | 3号流体系统MCC柜 | -KM751 | 接触器 | LC1-D32M7C | 32A | 1 | Schneider | 0.38 kg | 0.38 | 1#稀油泵 |  |  | =5ER_HTS+MCC203-KM751 | 80082698 | Sch.LC1-D32M7C
167 | MCC203 | 3号流体系统MCC柜 | -KM761 | 接触器 | LC1-D32M7C | 32A | 1 | Schneider | 0.38 kg | 0.38 | 2#稀油泵 |  |  | =5ER_HTS+MCC203-KM761 | 80082698 | Sch.LC1-D32M7C
168 | MCC203 | 3号流体系统MCC柜 | -KM762 | 接触器 | LC1-D65M7C | 65A | 1 | Schneider | 0.86 kg | 0.86 | 稀油加热器 |  |  | =5ER_HTS+MCC203-KM762 | 80126800 | Sch.LC1-D65M7C
169 | MCC203 | 3号流体系统MCC柜 | -KM771 | 接触器 | LC1-D65M7C | 65A | 1 | Schneider | 0.86 kg | 0.86 | 备用 |  |  | =5ER_HTS+MCC203-KM771 | 80126800 | Sch.LC1-D65M7C
170 | MCC203 | 3号流体系统MCC柜 | +MCC203-M151 | 顶装式散热风扇 | T29222BG |  | 1 | 佛山市丰特力电气有限公司 | 8.27 kg | 8.27 | 柜顶风机 |  |  | =5ER_HTS+MCC203-M151 | 80471872 | FTL.T29222BG | 380 VAC，50/60Hz，顶部安装 190W 1350 m3 /h 71db -20℃ ~60℃
171 | MCC203 | 3号流体系统MCC柜 | -Q511 | 隔离开关(3级 200A) | 3KD3632-0NE10-0 | 200A | 1 | Siemens | 0.85 kg | 0.85 | 3#回路隔离开关 |  |  | =5ER_HTS+MCC203-Q511 | 81119157 | SIE.3KD3632-0NE10-0 | 成套型，正面操作，带直接操作机构灰色手柄,规格2,200A 3极
172 | MCC203 | 3号流体系统MCC柜 | -Q511 | 电缆连接护盖 | 3KD9204-6 | 200A | 1 | Siemens | 0.14 kg | 0.14 | 3#回路隔离开关 |  |  | =5ER_HTS+MCC203-Q511 | 81125304 | SIE.3KD9204-6 | 电缆连接护盖基本型 规格2-3极用
173 | MCC203 | 3号流体系统MCC柜 | -Q521 | 断路器,用于电机保护,3极,In=32A | MS 132-32 | 25-32A | 1 | ABB | 0.35 kg | 0.35 | 1#循环泵 |  |  | =5ER_HTS+MCC203-Q521 | 80164525 | ABB.MS 132-32
174 | MCC203 | 3号流体系统MCC柜 | -Q521 | MS系列断路器前面安装辅助触头,1NO+1NC | HKF1-11 | 25-32A | 1 | ABB | 0.00 kg | 0 | 1#循环泵 |  |  | =5ER_HTS+MCC203-Q521 | 80169837 | ABB.MS1辅助触头HKF1-11 | 用于MS116和MS132
175 | MCC203 | 3号流体系统MCC柜 | -Q531 | 断路器,用于电机保护,3极,In=32A | MS 132-32 | 25-32A | 1 | ABB | 0.35 kg | 0.35 | 2#循环泵 |  |  | =5ER_HTS+MCC203-Q531 | 80164525 | ABB.MS 132-32
176 | MCC203 | 3号流体系统MCC柜 | -Q531 | MS系列断路器前面安装辅助触头,1NO+1NC | HKF1-11 | 25-32A | 1 | ABB | 0.00 kg | 0 | 2#循环泵 |  |  | =5ER_HTS+MCC203-Q531 | 80169837 | ABB.MS1辅助触头HKF1-11 | 用于MS116和MS132
177 | MCC203 | 3号流体系统MCC柜 | -Q551 | 小型断路器 | iC65N-D 63A/3P | 63A | 1 | Schneider | 0.38 kg | 0.38 | 液压加热器 |  |  | =5ER_HTS+MCC203-Q551 | 80099812 | Sch.iC65N-D 63A/3P | 小型断路器 分断能力:6000A D型 保护启动电流大的冲击性负荷
178 | MCC203 | 3号流体系统MCC柜 | -Q551 | 辅助触点 | iOF-A9A26924 | 63A | 1 | Schneider | 0.00 kg | 0 | 液压加热器 |  |  | =5ER_HTS+MCC203-Q551 | 80169835 | Sch.iOF-A9A26924 | iC65,Idpn,iiD,VigiiC65,VigiiDPN的电气附件
179 | MCC203 | 3号流体系统MCC柜 | -Q552 | 小型断路器 | iC65N-D 40A/3P | 40A | 1 | Schneider | 0.38 kg | 0.38 | 1组液压加热器 |  |  | =5ER_HTS+MCC203-Q552 | 80036012 | Sch.iC65N-D 40A/3P | 小型断路器 分断能力:6000A D型 保护启动电流大的冲击性负荷
180 | MCC203 | 3号流体系统MCC柜 | -Q552 | 辅助触点 | iOF-A9A26924 | 40A | 1 | Schneider | 0.00 kg | 0 | 1组液压加热器 |  |  | =5ER_HTS+MCC203-Q552 | 80169835 | Sch.iOF-A9A26924 | iC65,Idpn,iiD,VigiiC65,VigiiDPN的电气附件
181 | MCC203 | 3号流体系统MCC柜 | -Q561 | 小型断路器 | iC65N-D 40A/3P | 40A | 1 | Schneider | 0.38 kg | 0.38 | 2组液压加热器 |  |  | =5ER_HTS+MCC203-Q561 | 80036012 | Sch.iC65N-D 40A/3P | 小型断路器 分断能力:6000A D型 保护启动电流大的冲击性负荷
182 | MCC203 | 3号流体系统MCC柜 | -Q561 | 辅助触点 | iOF-A9A26924 | 40A | 1 | Schneider | 0.00 kg | 0 | 2组液压加热器 |  |  | =5ER_HTS+MCC203-Q561 | 80169835 | Sch.iOF-A9A26924 | iC65,Idpn,iiD,VigiiC65,VigiiDPN的电气附件
183 | MCC203 | 3号流体系统MCC柜 | -Q571 | 小型断路器 | iC65N-D 63A/3P | 63A | 1 | Schneider | 0.38 kg | 0.38 | 备用回路 |  |  | =5ER_HTS+MCC203-Q571 | 80099812 | Sch.iC65N-D 63A/3P | 小型断路器 分断能力:6000A D型 保护启动电流大的冲击性负荷
184 | MCC203 | 3号流体系统MCC柜 | -Q571 | 辅助触点 | iOF-A9A26924 | 63A | 1 | Schneider | 0.00 kg | 0 | 备用回路 |  |  | =5ER_HTS+MCC203-Q571 | 80169835 | Sch.iOF-A9A26924 | iC65,Idpn,iiD,VigiiC65,VigiiDPN的电气附件
185 | MCC203 | 3号流体系统MCC柜 | -Q621 | 断路器,用于电机保护,3极,In=25A | MS 132-25 | 20-25A | 1 | ABB | 0.35 kg | 0.35 | 1#稀油泵 |  |  | =5ER_HTS+MCC203-Q621 | 80164524 | ABB.MS 132-25
186 | MCC203 | 3号流体系统MCC柜 | -Q621 | MS系列断路器前面安装辅助触头,1NO+1NC | HKF1-11 | 20-25A | 1 | ABB | 0.00 kg | 0 | 1#稀油泵 |  |  | =5ER_HTS+MCC203-Q621 | 80169837 | ABB.MS1辅助触头HKF1-11 | 用于MS116和MS132
187 | MCC203 | 3号流体系统MCC柜 | -Q631 | 断路器,用于电机保护,3极,In=25A | MS 132-25 | 20-25A | 1 | ABB | 0.35 kg | 0.35 | 2#稀油泵 |  |  | =5ER_HTS+MCC203-Q631 | 80164524 | ABB.MS 132-25
188 | MCC203 | 3号流体系统MCC柜 | -Q631 | MS系列断路器前面安装辅助触头,1NO+1NC | HKF1-11 | 20-25A | 1 | ABB | 0.00 kg | 0 | 2#稀油泵 |  |  | =5ER_HTS+MCC203-Q631 | 80169837 | ABB.MS1辅助触头HKF1-11 | 用于MS116和MS132
189 | MCC203 | 3号流体系统MCC柜 | -Q651 | 小型断路器 | iC65N-D 63A/3P | 63A | 1 | Schneider | 0.38 kg | 0.38 | 稀油加热器 |  |  | =5ER_HTS+MCC203-Q651 | 80099812 | Sch.iC65N-D 63A/3P | 小型断路器 分断能力:6000A D型 保护启动电流大的冲击性负荷
190 | MCC203 | 3号流体系统MCC柜 | -Q651 | 辅助触点 | iOF-A9A26924 | 63A | 1 | Schneider | 0.00 kg | 0 | 稀油加热器 |  |  | =5ER_HTS+MCC203-Q651 | 80169835 | Sch.iOF-A9A26924 | iC65,Idpn,iiD,VigiiC65,VigiiDPN的电气附件
191 | MCC203 | 3号流体系统MCC柜 | -Q652 | 小型断路器 | iC65N-D 25A/3P | 25A | 1 | Schneider | 0.38 kg | 0.38 | 1组稀油加热器 |  |  | =5ER_HTS+MCC203-Q652 | 80036013 | Sch.iC65N-D 25A/3P | 小型断路器 分断能力:6000A D型 保护启动电流大的冲击性负荷
192 | MCC203 | 3号流体系统MCC柜 | -Q652 | 辅助触点 | iOF-A9A26924 | 25A | 1 | Schneider | 0.00 kg | 0 | 1组稀油加热器 |  |  | =5ER_HTS+MCC203-Q652 | 80169835 | Sch.iOF-A9A26924 | iC65,Idpn,iiD,VigiiC65,VigiiDPN的电气附件
193 | MCC203 | 3号流体系统MCC柜 | -Q661 | 小型断路器 | iC65N-D 25A/3P | 25A | 1 | Schneider | 0.38 kg | 0.38 | 2组稀油加热器 |  |  | =5ER_HTS+MCC203-Q661 | 80036013 | Sch.iC65N-D 25A/3P | 小型断路器 分断能力:6000A D型 保护启动电流大的冲击性负荷
194 | MCC203 | 3号流体系统MCC柜 | -Q661 | 辅助触点 | iOF-A9A26924 | 25A | 1 | Schneider | 0.00 kg | 0 | 2组稀油加热器 |  |  | =5ER_HTS+MCC203-Q661 | 80169835 | Sch.iOF-A9A26924 | iC65,Idpn,iiD,VigiiC65,VigiiDPN的电气附件
195 | MCC203 | 3号流体系统MCC柜 | +MCC203-X21 | 组合式直通端子 | ST 2,5 |  | 3 | PXC | 0.01 kg | 0.03 |  |  |  | =5ER_HTS+MCC203-X21 | 80059317 | PXC.3031212 | 组合式直通端子, 连接类型:?弹簧连接, 弹簧连接, AWG?28?-?12, 宽度:?5.2 mm, 颜色:?灰色, 安装类型:?NS 35/7.5,?NS 35/15
196 | MCC203 | 3号流体系统MCC柜 | -X31 | 组合式直通端子 | ST 2,5 |  | 10 | PXC | 0.01 kg | 0.1 |  |  |  | =5ER_HTS+MCC203-X31 | 80059317 | PXC.3031212 | 组合式直通端子, 连接类型:?弹簧连接, 弹簧连接, AWG?28?-?12, 宽度:?5.2 mm, 颜色:?灰色, 安装类型:?NS 35/7.5,?NS 35/15
197 | MCC203 | 3号流体系统MCC柜 | -X41 | 组合式直通端子 | ST 2,5 |  | 17 | PXC | 0.01 kg | 0.17 |  |  |  | =5ER_HTS+MCC203-X41 | 80059317 | PXC.3031212 | 组合式直通端子, 连接类型:?弹簧连接, 弹簧连接, AWG?28?-?12, 宽度:?5.2 mm, 颜色:?灰色, 安装类型:?NS 35/7.5,?NS 35/15
379 | MCD01 | 主操作台 | -A111-1 | 操作台(按图订货) | 操作台(按图订货) |  | 1 | 按图订货 | 0.00 kg | 0 |  |  |  | =5ER_HTS+MCD01-A111-1 |  | 操作台(按图订货)
380 | MCD01 | 主操作台 | -A1311 | 交换机 | 6GK5 206-2BD00-2AC2 |  | 1 | SIEMENS | 1.10 kg | 1.1 |  |  |  | =5ER_HTS+MCD01-A1311 | 80063431 | SIE.6GK5 206-2BD00-2AC2 | SCALANCE XC206-2 (SC),管理型交换机，带 8 个端口，100Mbps，?- 6 个 RJ45 端口?- 2 个 SC 多模光纤端口?24VDC,5.16W,
381 | MCD01 | 主操作台 | -F121 | 小型断路器 | iC65N-D 6A/2P | 6A | 1 | Schneider | 0.25 kg | 0.25 | 24VDC电源 |  |  | =5ER_HTS+MCD01-F121 | 80399680 | Sch.iC65N-D 6A/2P | 小型断路器 分断能力:6000A D型 保护启动电流大的冲击性负载
382 | MCD01 | 主操作台 | -F121 | 辅助触点 | iOF-A9A26924 | 6A | 1 | Schneider | 0.00 kg | 0 | 24VDC电源 |  |  | =5ER_HTS+MCD01-F121 | 80169835 | Sch.iOF-A9A26924 | iC65,Idpn,iiD,VigiiC65,VigiiDPN的电气附件
383 | MCD01 | 主操作台 | -F122 | 小型断路器 | iC65N-D 6A/2P | 6A | 1 | Schneider | 0.25 kg | 0.25 | 接口模块 |  |  | =5ER_HTS+MCD01-F122 | 80399680 | Sch.iC65N-D 6A/2P | 小型断路器 分断能力:6000A D型 保护启动电流大的冲击性负载
384 | MCD01 | 主操作台 | -F131 | 小型断路器 | iC65N-D 6A/2P | 6A | 1 | Schneider | 0.25 kg | 0.25 | 24VDC电源 |  |  | =5ER_HTS+MCD01-F131 | 80399680 | Sch.iC65N-D 6A/2P | 小型断路器 分断能力:6000A D型 保护启动电流大的冲击性负载
385 | MCD01 | 主操作台 | -F131 | 辅助触点 | iOF-A9A26924 | 6A | 1 | Schneider | 0.00 kg | 0 | 24VDC电源 |  |  | =5ER_HTS+MCD01-F131 | 80169835 | Sch.iOF-A9A26924 | iC65,Idpn,iiD,VigiiC65,VigiiDPN的电气附件
386 | MCD01 | 主操作台 | -F132 | 小型断路器 | iC65N-D 6A/2P | 6A | 1 | Schneider | 0.25 kg | 0.25 | DI模块 |  |  | =5ER_HTS+MCD01-F132 | 80399680 | Sch.iC65N-D 6A/2P | 小型断路器 分断能力:6000A D型 保护启动电流大的冲击性负载
387 | MCD01 | 主操作台 | -F141 | 小型断路器 | iC65N-D 6A/2P | 6A | 1 | Schneider | 0.25 kg | 0.25 | DO模块 |  |  | =5ER_HTS+MCD01-F141 | 80399680 | Sch.iC65N-D 6A/2P | 小型断路器 分断能力:6000A D型 保护启动电流大的冲击性负载
388 | MCD01 | 主操作台 | -F151 | 小型断路器 | iC65N-D 6A/2P | 6A | 1 | Schneider | 0.25 kg | 0.25 | 交换机 |  |  | =5ER_HTS+MCD01-F151 | 80399680 | Sch.iC65N-D 6A/2P | 小型断路器 分断能力:6000A D型 保护启动电流大的冲击性负载
389 | MCD01 | 主操作台 | -F161 | 小型断路器 | iC65N-D 6A/2P | 6A | 1 | Schneider | 0.25 kg | 0.25 | 备用 |  |  | =5ER_HTS+MCD01-F161 | 80399680 | Sch.iC65N-D 6A/2P | 小型断路器 分断能力:6000A D型 保护启动电流大的冲击性负载
390 | MCD01 | 主操作台 | -F181 | 小型断路器 | iC65N-D 10A/2P | 10A | 2 | Schneider | 0.25 kg | 0.5 | 插座 |  |  | =5ER_HTS+MCD01-F181 | 80036006 | Sch.iC65N-D 10A/2P | 小型断路器 分断能力:6000A D型 保护启动电流大的冲击性负载
391 | MCD01 | 主操作台 | -K1 | ET200SP IM 155-6PN HF | 6ES7 155-6AU00-0CN0 |  | 1 | SIEMENS | 0.15 kg | 0.15 |  |  |  | =5ER_HTS+MCD01-K1 | 80167568 | SIE.6ES7 155-6AU00-0CN0 | ET 200SP 高性能型PROFINET接口模块，不含总线适配器
392 | MCD01 | 主操作台 | -K1 | 总线适配器 ET200SP(BA) | 6ES7 193-6AR00-0AA0 |  | 1 | SIEMENS | 0.00 kg | 0 |  |  |  | =5ER_HTS+MCD01-K1 | 80160161 | SIE.6ES7 193-6AR00-0AA0 | 2*RJ45，适用于IM155-6标准型、高性能
393 | MCD01 | 主操作台 | -K2 | ET200SP DI 8x24VDC高性能型 | 6ES7 131-6BF00-0CA0 |  | 1 | SIEMENS | 0.03 kg | 0.03 |  |  |  | =5ER_HTS+MCD01-K2 | 80401300 | SIE.6ES7 131-6BF00-0CA0 | ET 200SP DI 8x24VDC高性能型，基座单元类型A0
394 | MCD01 | 主操作台 | -K2 | ET200SP 基座单元BU15-P16+A0+2D | 6ES7 193-6BP00-0DA0 |  | 1 | SIEMENS | 0.04 kg | 0.04 |  |  |  | =5ER_HTS+MCD01-K2 | 80075502 | SIE.6ES7 193-6BP00-0DA0 | ET 200SP 类型A0，直插式端子，15mm宽，用于新负载组
395 | MCD01 | 主操作台 | -K3 | ET200SP DI 8x24VDC高性能型 | 6ES7 131-6BF00-0CA0 |  | 1 | SIEMENS | 0.03 kg | 0.03 |  |  |  | =5ER_HTS+MCD01-K3 | 80401300 | SIE.6ES7 131-6BF00-0CA0 | ET 200SP DI 8x24VDC高性能型，基座单元类型A0
396 | MCD01 | 主操作台 | -K3 | 基座单元 ET200SP(BU-A0) | 6ES7 193-6BP00-0BA0 |  | 1 | SIEMENS | 0.04 kg | 0.04 |  |  |  | =5ER_HTS+MCD01-K3 | 80075499 | SIE.6ES7 193-6BP00-0BA0 | 16个直插式端子，BU15-P16+A0+2B，通过跳线连接2个馈电端子
397 | MCD01 | 主操作台 | -K4 | ET200SP DI 8x24VDC高性能型 | 6ES7 131-6BF00-0CA0 |  | 1 | SIEMENS | 0.03 kg | 0.03 |  |  |  | =5ER_HTS+MCD01-K4 | 80401300 | SIE.6ES7 131-6BF00-0CA0 | ET 200SP DI 8x24VDC高性能型，基座单元类型A0
398 | MCD01 | 主操作台 | -K4 | 基座单元 ET200SP(BU-A0) | 6ES7 193-6BP00-0BA0 |  | 1 | SIEMENS | 0.04 kg | 0.04 |  |  |  | =5ER_HTS+MCD01-K4 | 80075499 | SIE.6ES7 193-6BP00-0BA0 | 16个直插式端子，BU15-P16+A0+2B，通过跳线连接2个馈电端子
399 | MCD01 | 主操作台 | -K5 | ET200SP DI 8x24VDC高性能型 | 6ES7 131-6BF00-0CA0 |  | 1 | SIEMENS | 0.03 kg | 0.03 |  |  |  | =5ER_HTS+MCD01-K5 | 80401300 | SIE.6ES7 131-6BF00-0CA0 | ET 200SP DI 8x24VDC高性能型，基座单元类型A0
400 | MCD01 | 主操作台 | -K5 | 基座单元 ET200SP(BU-A0) | 6ES7 193-6BP00-0BA0 |  | 1 | SIEMENS | 0.04 kg | 0.04 |  |  |  | =5ER_HTS+MCD01-K5 | 80075499 | SIE.6ES7 193-6BP00-0BA0 | 16个直插式端子，BU15-P16+A0+2B，通过跳线连接2个馈电端子
401 | MCD01 | 主操作台 | -K6 | ET200SP DI 8x24VDC高性能型 | 6ES7 131-6BF00-0CA0 |  | 1 | SIEMENS | 0.03 kg | 0.03 |  |  |  | =5ER_HTS+MCD01-K6 | 80401300 | SIE.6ES7 131-6BF00-0CA0 | ET 200SP DI 8x24VDC高性能型，基座单元类型A0
402 | MCD01 | 主操作台 | -K6 | 基座单元 ET200SP(BU-A0) | 6ES7 193-6BP00-0BA0 |  | 1 | SIEMENS | 0.04 kg | 0.04 |  |  |  | =5ER_HTS+MCD01-K6 | 80075499 | SIE.6ES7 193-6BP00-0BA0 | 16个直插式端子，BU15-P16+A0+2B，通过跳线连接2个馈电端子
403 | MCD01 | 主操作台 | -K7 | ET200SP DI 8x24VDC高性能型 | 6ES7 131-6BF00-0CA0 |  | 1 | SIEMENS | 0.03 kg | 0.03 |  |  |  | =5ER_HTS+MCD01-K7 | 80401300 | SIE.6ES7 131-6BF00-0CA0 | ET 200SP DI 8x24VDC高性能型，基座单元类型A0
404 | MCD01 | 主操作台 | -K7 | 基座单元 ET200SP(BU-A0) | 6ES7 193-6BP00-0BA0 |  | 1 | SIEMENS | 0.04 kg | 0.04 |  |  |  | =5ER_HTS+MCD01-K7 | 80075499 | SIE.6ES7 193-6BP00-0BA0 | 16个直插式端子，BU15-P16+A0+2B，通过跳线连接2个馈电端子
405 | MCD01 | 主操作台 | -K8 | ET200SP DI 8x24VDC高性能型 | 6ES7 131-6BF00-0CA0 |  | 1 | SIEMENS | 0.03 kg | 0.03 |  |  |  | =5ER_HTS+MCD01-K8 | 80401300 | SIE.6ES7 131-6BF00-0CA0 | ET 200SP DI 8x24VDC高性能型，基座单元类型A0
406 | MCD01 | 主操作台 | -K8 | 基座单元 ET200SP(BU-A0) | 6ES7 193-6BP00-0BA0 |  | 1 | SIEMENS | 0.04 kg | 0.04 |  |  |  | =5ER_HTS+MCD01-K8 | 80075499 | SIE.6ES7 193-6BP00-0BA0 | 16个直插式端子，BU15-P16+A0+2B，通过跳线连接2个馈电端子
407 | MCD01 | 主操作台 | -K9 | ET200SP DI 8x24VDC高性能型 | 6ES7 131-6BF00-0CA0 |  | 1 | SIEMENS | 0.03 kg | 0.03 |  |  |  | =5ER_HTS+MCD01-K9 | 80401300 | SIE.6ES7 131-6BF00-0CA0 | ET 200SP DI 8x24VDC高性能型，基座单元类型A0
408 | MCD01 | 主操作台 | -K9 | 基座单元 ET200SP(BU-A0) | 6ES7 193-6BP00-0BA0 |  | 1 | SIEMENS | 0.04 kg | 0.04 |  |  |  | =5ER_HTS+MCD01-K9 | 80075499 | SIE.6ES7 193-6BP00-0BA0 | 16个直插式端子，BU15-P16+A0+2B，通过跳线连接2个馈电端子
409 | MCD01 | 主操作台 | -K10 | ET200SP DO 8x24VDC/0.5A高性能型 | 6ES7 132-6BF00-0CA0 |  | 1 | SIEMENS | 0.04 kg | 0.04 |  |  |  | =5ER_HTS+MCD01-K10 | 80054479 | SIE.6ES7 132-6BF00-0CA0 | ET 200SP DO 8x24VDC/0.5A高性能型，基座单元类型A0
410 | MCD01 | 主操作台 | -K10 | ET200SP 基座单元BU15-P16+A0+2D | 6ES7 193-6BP00-0DA0 |  | 1 | SIEMENS | 0.04 kg | 0.04 |  |  |  | =5ER_HTS+MCD01-K10 | 80075502 | SIE.6ES7 193-6BP00-0DA0 | ET 200SP 类型A0，直插式端子，15mm宽，用于新负载组
411 | MCD01 | 主操作台 | -K11 | ET200SP DO 8x24VDC/0.5A高性能型 | 6ES7 132-6BF00-0CA0 |  | 1 | SIEMENS | 0.04 kg | 0.04 |  |  |  | =5ER_HTS+MCD01-K11 | 80054479 | SIE.6ES7 132-6BF00-0CA0 | ET 200SP DO 8x24VDC/0.5A高性能型，基座单元类型A0
412 | MCD01 | 主操作台 | -K11 | 基座单元 ET200SP(BU-A0) | 6ES7 193-6BP00-0BA0 |  | 1 | SIEMENS | 0.04 kg | 0.04 |  |  |  | =5ER_HTS+MCD01-K11 | 80075499 | SIE.6ES7 193-6BP00-0BA0 | 16个直插式端子，BU15-P16+A0+2B，通过跳线连接2个馈电端子
413 | MCD01 | 主操作台 | -K12 | ET200SP DO 8x24VDC/0.5A高性能型 | 6ES7 132-6BF00-0CA0 |  | 1 | SIEMENS | 0.04 kg | 0.04 |  |  |  | =5ER_HTS+MCD01-K12 | 80054479 | SIE.6ES7 132-6BF00-0CA0 | ET 200SP DO 8x24VDC/0.5A高性能型，基座单元类型A0
414 | MCD01 | 主操作台 | -K12 | 基座单元 ET200SP(BU-A0) | 6ES7 193-6BP00-0BA0 |  | 1 | SIEMENS | 0.04 kg | 0.04 |  |  |  | =5ER_HTS+MCD01-K12 | 80075499 | SIE.6ES7 193-6BP00-0BA0 | 16个直插式端子，BU15-P16+A0+2B，通过跳线连接2个馈电端子
415 | MCD01 | 主操作台 | -K1351 | 微型继电器 | RXM2AB2BD |  | 1 | Schneider | 0.32 kg | 0.32 |  |  |  | =5ER_HTS+MCD01-K1351 | 80264401 | Sch.RXM2AB2BD | 微型控制继电器 带绿色指示灯
416 | MCD01 | 主操作台 | -K1351 | 附件 | RXZE2M114M |  | 1 | Schneider | 0.00 kg | 0 |  |  |  | =5ER_HTS+MCD01-K1351 | 80620885 | Sch.RXZE2M114M | 插座，线圈和I/O触点混合排列，有保护模块插口
417 | MCD01 | 主操作台 | -K1351 | 附件 | RZM040W |  | 1 | Schneider | 0.00 kg | 0 |  |  |  | =5ER_HTS+MCD01-K1351 | 80172712 | Sch.RZM040W | 2极管保护模块
418 | MCD01 | 主操作台 | -K1351 | 附件 | RXZ 400 |  | 1 | Schneider | 0.00 kg | 0 |  |  |  | =5ER_HTS+MCD01-K1351 | 80172711 | Sch.RXZ 400 | 金属保护夹子
419 | MCD01 | 主操作台 | -K1352 | 微型继电器 | RXM2AB2BD |  | 1 | Schneider | 0.32 kg | 0.32 |  |  |  | =5ER_HTS+MCD01-K1352 | 80264401 | Sch.RXM2AB2BD | 微型控制继电器 带绿色指示灯
420 | MCD01 | 主操作台 | -K1352 | 附件 | RXZE2M114M |  | 1 | Schneider | 0.00 kg | 0 |  |  |  | =5ER_HTS+MCD01-K1352 | 80620885 | Sch.RXZE2M114M | 插座，线圈和I/O触点混合排列，有保护模块插口
421 | MCD01 | 主操作台 | -K1352 | 附件 | RZM040W |  | 1 | Schneider | 0.00 kg | 0 |  |  |  | =5ER_HTS+MCD01-K1352 | 80172712 | Sch.RZM040W | 2极管保护模块
422 | MCD01 | 主操作台 | -K1352 | 附件 | RXZ 400 |  | 1 | Schneider | 0.00 kg | 0 |  |  |  | =5ER_HTS+MCD01-K1352 | 80172711 | Sch.RXZ 400 | 金属保护夹子
423 | MCD01 | 主操作台 | -KS1 | 微型继电器 | RXM2AB2BD |  | 1 | Schneider | 0.32 kg | 0.32 |  |  |  | =5ER_HTS+MCD01-KS1 | 80264401 | Sch.RXM2AB2BD | 微型控制继电器 带绿色指示灯
424 | MCD01 | 主操作台 | -KS1 | 附件 | RXZE2M114M |  | 1 | Schneider | 0.00 kg | 0 |  |  |  | =5ER_HTS+MCD01-KS1 | 80620885 | Sch.RXZE2M114M | 插座，线圈和I/O触点混合排列，有保护模块插口
425 | MCD01 | 主操作台 | -KS1 | 附件 | RZM040W |  | 1 | Schneider | 0.00 kg | 0 |  |  |  | =5ER_HTS+MCD01-KS1 | 80172712 | Sch.RZM040W | 2极管保护模块
426 | MCD01 | 主操作台 | -KS1 | 附件 | RXZ 400 |  | 1 | Schneider | 0.00 kg | 0 |  |  |  | =5ER_HTS+MCD01-KS1 | 80172711 | Sch.RXZ 400 | 金属保护夹子
427 | MCD01 | 主操作台 | -KS2 | 微型继电器 | RXM2AB2BD |  | 1 | Schneider | 0.32 kg | 0.32 |  |  |  | =5ER_HTS+MCD01-KS2 | 80264401 | Sch.RXM2AB2BD | 微型控制继电器 带绿色指示灯
428 | MCD01 | 主操作台 | -KS2 | 附件 | RXZE2M114M |  | 1 | Schneider | 0.00 kg | 0 |  |  |  | =5ER_HTS+MCD01-KS2 | 80620885 | Sch.RXZE2M114M | 插座，线圈和I/O触点混合排列，有保护模块插口
429 | MCD01 | 主操作台 | -KS2 | 附件 | RZM040W |  | 1 | Schneider | 0.00 kg | 0 |  |  |  | =5ER_HTS+MCD01-KS2 | 80172712 | Sch.RZM040W | 2极管保护模块
430 | MCD01 | 主操作台 | -KS2 | 附件 | RXZ 400 |  | 1 | Schneider | 0.00 kg | 0 |  |  |  | =5ER_HTS+MCD01-KS2 | 80172711 | Sch.RXZ 400 | 金属保护夹子
431 | MCD01 | 主操作台 | -P1021 | 蜂鸣器,红色,24VAC/DC | 3SB6213-7AA20-1AA0 |  | 1 | SIEMENS | 0.04 kg | 0.04 | 报警 |  |  | =5ER_HTS+MCD01-P1021 | 80413009 | SIE.3SB6213-7AA20-1AA0 | 持续放声，持续发光
432 | MCD01 | 主操作台 | -P1031 | 信号灯,红色,24VAC/DC | 3SB6213-6AA20-1AA0 |  | 1 | SIEMENS | 0.00 kg | 0 | 急停状态 |  |  | =5ER_HTS+MCD01-P1031 | 80264035 | SIE.3SB6213-6AA20-1AA0 | 光滑表面信号灯
433 | MCD01 | 主操作台 | -P1032 | 信号灯,绿色,24VAC/DC | 3SB6213-6AA40-1AA0 |  | 1 | SIEMENS | 0.00 kg | 0 | 操作室 |  |  | =5ER_HTS+MCD01-P1032 | 80398467 | SIE.3SB6213-6AA40-1AA0 | 光滑表面信号灯
434 | MCD01 | 主操作台 | -P1041 | 信号灯,绿色,24VAC/DC | 3SB6213-6AA40-1AA0 |  | 1 | SIEMENS | 0.00 kg | 0 | 自动模式 |  |  | =5ER_HTS+MCD01-P1041 | 80398467 | SIE.3SB6213-6AA40-1AA0 | 光滑表面信号灯
435 | MCD01 | 主操作台 | -S1 | 急停按钮头 旋转解锁 Φ30mm | 3SB6030-1GB20-0YA0 |  | 1 | SIEMENS | 0.05 kg | 0.05 | 急 停 | 急停 |  | =5ER_HTS+MCD01-S1 | 80412928 | SIE.3SB6030-1GB20-0YA0 | 急停按钮头,旋转解锁,Φ30mm
436 | MCD01 | 主操作台 | -S1 | 触点块 1NC | 3SB6400-1AA10-1CA0 |  | 2 | SIEMENS | 0.02 kg | 0.04 | 急 停 | 急停 |  | =5ER_HTS+MCD01-S1 | 80407292 | SIE.3SB6400-1AA10-1CA0
437 | MCD01 | 主操作台 | -S1 | 附件 急停按钮保护罩 | 3SB6900-0CR |  | 1 | SIEMENS | 0.02 kg | 0.02 | 急 停 | 急停 |  | =5ER_HTS+MCD01-S1 | 80391683 | SIE.3SB6900-0CR | 急停按钮保护罩，黄色
438 | MCD01 | 主操作台 | -S2 | 平头按钮 黄色 | 3SB6130-0AB30-1BA0 |  | 1 | SIEMENS | 0.00 kg | 0 | 安全继电器复位 |  |  | =5ER_HTS+MCD01-S2 | 80393669 | SIE.3SB6130-0AB30-1BA0 | 按钮，黄色 1常开触点，螺栓连接点额定直径Φ22mm
439 | MCD01 | 主操作台 | -S321 | 急停按钮头 旋转解锁 Φ30mm | 3SB6030-1GB20-0YA0 | R | 1 | SIEMENS | 0.05 kg | 0.05 | 快停 |  |  | =5ER_HTS+MCD01-S321 | 80412928 | SIE.3SB6030-1GB20-0YA0 | 急停按钮头,旋转解锁,Φ30mm
440 | MCD01 | 主操作台 | -S321 | 触点块 1NC | 3SB6400-1AA10-1CA0 | R | 1 | SIEMENS | 0.02 kg | 0.02 | 快停 |  |  | =5ER_HTS+MCD01-S321 | 80407292 | SIE.3SB6400-1AA10-1CA0
441 | MCD01 | 主操作台 | -S321 | 附件 急停按钮保护罩 | 3SB6900-0CR | R | 1 | SIEMENS | 0.02 kg | 0.02 | 快停 |  |  | =5ER_HTS+MCD01-S321 | 80391683 | SIE.3SB6900-0CR | 急停按钮保护罩，黄色
442 | MCD01 | 主操作台 | -S322 | 平头按钮 白色 | 3SB6130-0AB60-1BA0 | W | 1 | SIEMENS | 0.00 kg | 0 | 试灯 |  |  | =5ER_HTS+MCD01-S322 | 80393661 | SIE.3SB6130-0AB60-1BA0 | 按钮，白色 1常开触点，螺栓连接点额定直径Φ22mm
443 | MCD01 | 主操作台 | -S331 | 旋钮 自锁型 | 3SB6130-2AA10-1BA0 | B | 1 | SIEMENS | 0.05 kg | 0.05 | 解音 |  |  | =5ER_HTS+MCD01-S331 | 80411498 | SIE.3SB6130-2AA10-1BA0 | 旋钮短柄,2位置90°,黑色,自锁型
444 | MCD01 | 主操作台 | -S341 | 带灯平头按钮 红色 | 3SB6133-0DB20-1CA0 | R | 1 | SIEMENS | 0.05 kg | 0.05 | 故障/复位 |  |  | =5ER_HTS+MCD01-S341 | 80391409 | SIE.3SB6133-0DB20-1CA0 | 带灯平头按钮24VAC/DC,1NC，红色；成套装置，开孔直径Φ22.3mm，钮头直径Φ29mm
445 | MCD01 | 主操作台 | -S351 | 带灯平头按钮 绿色 | 3SB6133-0DB40-1BA0 | G | 1 | SIEMENS | 0.05 kg | 0.05 | 液压站 运行/停 |  |  | =5ER_HTS+MCD01-S351 | 80103922 | SIE.3SB6133-0DB40-1BA0 | 带灯平头按钮24VAC/DC,1NO，绿色；成套装置，开孔直径Φ22.3 mm，钮头直径Φ29mm
446 | MCD01 | 主操作台 | -S361 | 带灯平头按钮 绿色 | 3SB6133-0DB40-1BA0 | G | 1 | SIEMENS | 0.05 kg | 0.05 | 稀油站 运行/停 |  |  | =5ER_HTS+MCD01-S361 | 80103922 | SIE.3SB6133-0DB40-1BA0 | 带灯平头按钮24VAC/DC,1NO，绿色；成套装置，开孔直径Φ22.3 mm，钮头直径Φ29mm
447 | MCD01 | 主操作台 | -S421 | 旋钮 自锁型 | 3SB6130-2AL10-1NA0 | B | 1 | SIEMENS | 0.05 kg | 0.05 | 操作模式 手动 自动 |  |  | =5ER_HTS+MCD01-S421 | 80411499 | SIE.3SB6130-2AL10-1NA0 | 旋钮短柄,3位置2*60°,黑色,自锁型
448 | MCD01 | 主操作台 | -S431 | 旋钮 自锁型 | 3SB6130-2AL10-1NA0 | B | 1 | SIEMENS | 0.05 kg | 0.05 | 工作模式 矫直 检修 换辊 |  |  | =5ER_HTS+MCD01-S431 | 80411499 | SIE.3SB6130-2AL10-1NA0 | 旋钮短柄,3位置2*60°,黑色,自锁型
449 | MCD01 | 主操作台 | -S451 | 旋钮 自锁型 | 3SB6130-2AL10-1NA0 | B | 1 | SIEMENS | 0.05 kg | 0.05 | 联动方式1 入口 出口 |  |  | =5ER_HTS+MCD01-S451 | 80411499 | SIE.3SB6130-2AL10-1NA0 | 旋钮短柄,3位置2*60°,黑色,自锁型
450 | MCD01 | 主操作台 | -S461 | 旋钮 自锁型 | 3SB6130-2AL10-1NA0 | B | 1 | SIEMENS | 0.05 kg | 0.05 | 联动方式2 传动侧 操作侧 |  |  | =5ER_HTS+MCD01-S461 | 80411499 | SIE.3SB6130-2AL10-1NA0 | 旋钮短柄,3位置2*60°,黑色,自锁型
451 | MCD01 | 主操作台 | -S521 | 旋钮 瞬动型 | 3SB6130-2BM10-1NA0 | B | 1 | SIEMENS | 0.05 kg | 0.05 | 压下联动 抬起 压下 |  |  | =5ER_HTS+MCD01-S521 | 80411501 | SIE.3SB6130-2BM10-1NA0 | 旋钮长柄,3位置2*60°,黑色,瞬动型
452 | MCD01 | 主操作台 | -S531 | 旋钮 瞬动型 | 3SB6130-2BM10-1NA0 | B | 1 | SIEMENS | 0.05 kg | 0.05 | 压下微调 抬起 压下 |  |  | =5ER_HTS+MCD01-S531 | 80411501 | SIE.3SB6130-2BM10-1NA0 | 旋钮长柄,3位置2*60°,黑色,瞬动型
453 | MCD01 | 主操作台 | -S551 | 旋钮 瞬动型 | 3SB6130-2BM10-1NA0 | B | 1 | SIEMENS | 0.05 kg | 0.05 | 倾斜微调 抬起 压下 |  |  | =5ER_HTS+MCD01-S551 | 80411501 | SIE.3SB6130-2BM10-1NA0 | 旋钮长柄,3位置2*60°,黑色,瞬动型
454 | MCD01 | 主操作台 | -S621 | 旋钮 瞬动型 | 3SB6130-2BM10-1NA0 | B | 1 | SIEMENS | 0.05 kg | 0.05 | 倾动微调 抬起 压下 |  |  | =5ER_HTS+MCD01-S621 | 80411501 | SIE.3SB6130-2BM10-1NA0 | 旋钮长柄,3位置2*60°,黑色,瞬动型
455 | MCD01 | 主操作台 | -S631 | 旋钮 瞬动型 | 3SB6130-2BM10-1NA0 | B | 1 | SIEMENS | 0.05 kg | 0.05 | 弯辊缸 压下 抬起 |  |  | =5ER_HTS+MCD01-S631 | 80411501 | SIE.3SB6130-2BM10-1NA0 | 旋钮长柄,3位置2*60°,黑色,瞬动型
456 | MCD01 | 主操作台 | -S651 | 旋钮 自锁型 | 3SB6130-2AL10-1NA0 | B | 1 | SIEMENS | 0.05 kg | 0.05 | 主电机手动 正转 反转 |  |  | =5ER_HTS+MCD01-S651 | 80411499 | SIE.3SB6130-2AL10-1NA0 | 旋钮短柄,3位置2*60°,黑色,自锁型
457 | MCD01 | 主操作台 | -S721 | 带灯平头按钮 红色 | 3SB6133-0DB20-1CA0 | R | 1 | SIEMENS | 0.05 kg | 0.05 | 快开 | 快开 |  | =5ER_HTS+MCD01-S721 | 80391409 | SIE.3SB6133-0DB20-1CA0 | 带灯平头按钮24VAC/DC,1NC，红色；成套装置，开孔直径Φ22.3mm，钮头直径Φ29mm
458 | MCD01 | 主操作台 | -S721 | 触点块 1NO | 3SB6400-1AA10-1BA0 | R | 1 | SIEMENS | 0.02 kg | 0.02 | 快开 | 快开 |  | =5ER_HTS+MCD01-S721 | 80407286 | SIE.3SB6400-1AA10-1BA0
459 | MCD01 | 主操作台 | -S722 | 带灯平头按钮 绿色 | 3SB6133-0DB40-1BA0 | G | 1 | SIEMENS | 0.05 kg | 0.05 | 空过 |  |  | =5ER_HTS+MCD01-S722 | 80103922 | SIE.3SB6133-0DB40-1BA0 | 带灯平头按钮24VAC/DC,1NO，绿色；成套装置，开孔直径Φ22.3 mm，钮头直径Φ29mm
460 | MCD01 | 主操作台 | -S731 | 带灯平头按钮 绿色 | 3SB6133-0DB40-1BA0 | G | 1 | SIEMENS | 0.05 kg | 0.05 | 开始矫直 |  |  | =5ER_HTS+MCD01-S731 | 80103922 | SIE.3SB6133-0DB40-1BA0 | 带灯平头按钮24VAC/DC,1NO，绿色；成套装置，开孔直径Φ22.3 mm，钮头直径Φ29mm
461 | MCD01 | 主操作台 | -S741 | 带灯平头按钮 黄色 | 3SB6133-0DB30-1BA0 | Y | 1 | SIEMENS | 0.05 kg | 0.05 | 手动反矫 |  |  | =5ER_HTS+MCD01-S741 | 80391410 | SIE.3SB6133-0DB30-1BA0 | 带灯平头按钮24VAC/DC,1NO，黄色；成套装置，开孔直径Φ22.3mm，钮头直径Φ29mm
462 | MCD01 | 主操作台 | -S751 | 旋钮 自锁型 | 3SB6130-2AL10-1NA0 | B | 1 | SIEMENS | 0.05 kg | 0.05 | 入口辊道 正转 反转 |  |  | =5ER_HTS+MCD01-S751 | 80411499 | SIE.3SB6130-2AL10-1NA0 | 旋钮短柄,3位置2*60°,黑色,自锁型
463 | MCD01 | 主操作台 | -S821 | 旋钮 自锁型 | 3SB6130-2AL10-1NA0 | B | 1 | SIEMENS | 0.05 kg | 0.05 | 出口辊道 正转 反转 |  |  | =5ER_HTS+MCD01-S821 | 80411499 | SIE.3SB6130-2AL10-1NA0 | 旋钮短柄,3位置2*60°,黑色,自锁型
464 | MCD01 | 主操作台 | -S831 | 带灯平头按钮 绿色 | 3SB6133-0DB40-1BA0 | G | 1 | SIEMENS | 0.05 kg | 0.05 | 入口辊道 操作允许 |  |  | =5ER_HTS+MCD01-S831 | 80103922 | SIE.3SB6133-0DB40-1BA0 | 带灯平头按钮24VAC/DC,1NO，绿色；成套装置，开孔直径Φ22.3 mm，钮头直径Φ29mm
465 | MCD01 | 主操作台 | -S841 | 带灯平头按钮 绿色 | 3SB6133-0DB40-1BA0 | G | 1 | SIEMENS | 0.05 kg | 0.05 | 出口辊道 操作允许 |  |  | =5ER_HTS+MCD01-S841 | 80103922 | SIE.3SB6133-0DB40-1BA0 | 带灯平头按钮24VAC/DC,1NO，绿色；成套装置，开孔直径Φ22.3 mm，钮头直径Φ29mm
466 | MCD01 | 主操作台 | -S851 | 旋钮 瞬动型 | 3SB6130-2BM10-1NA0 | B | 1 | SIEMENS | 0.05 kg | 0.05 | 边辊调整 上升 下降 |  |  | =5ER_HTS+MCD01-S851 | 80411501 | SIE.3SB6130-2BM10-1NA0 | 旋钮长柄,3位置2*60°,黑色,瞬动型
467 | MCD01 | 主操作台 | -S921 | 旋钮 瞬动型 | 3SB6130-2BM10-1NA0 | B | 1 | SIEMENS | 0.05 kg | 0.05 | 备用 |  |  | =5ER_HTS+MCD01-S921 | 80411501 | SIE.3SB6130-2BM10-1NA0 | 旋钮长柄,3位置2*60°,黑色,瞬动型
468 | MCD01 | 主操作台 | -S931 | 旋钮 自锁型 | 3SB6130-2AL10-1NA0 | B | 1 | SIEMENS | 0.05 kg | 0.05 | 备用 |  |  | =5ER_HTS+MCD01-S931 | 80411499 | SIE.3SB6130-2AL10-1NA0 | 旋钮短柄,3位置2*60°,黑色,自锁型
469 | MCD01 | 主操作台 | -S951 | 带灯平头按钮 绿色 | 3SB6133-0DB40-1BA0 | G | 1 | SIEMENS | 0.05 kg | 0.05 | 备用 |  |  | =5ER_HTS+MCD01-S951 | 80103922 | SIE.3SB6133-0DB40-1BA0 | 带灯平头按钮24VAC/DC,1NO，绿色；成套装置，开孔直径Φ22.3 mm，钮头直径Φ29mm
470 | MCD01 | 主操作台 | -S961 | 带灯平头按钮 红色 | 3SB6133-0DB20-1CA0 | R | 1 | SIEMENS | 0.05 kg | 0.05 | 备用 |  |  | =5ER_HTS+MCD01-S961 | 80391409 | SIE.3SB6133-0DB20-1CA0 | 带灯平头按钮24VAC/DC,1NC，红色；成套装置，开孔直径Φ22.3mm，钮头直径Φ29mm
471 | MCD01 | 主操作台 | -S961 | 触点块 1NO | 3SB6400-1AA10-1BA0 | R | 1 | SIEMENS | 0.02 kg | 0.02 | 备用 |  |  | =5ER_HTS+MCD01-S961 | 80407286 | SIE.3SB6400-1AA10-1BA0
472 | MCD01 | 主操作台 | -T121 | 开关电源 | 6EP1334-3BA10 | 220VAC/24VDC,10A | 1 | SIEMENS | 0.80 kg | 0.8 |  |  |  | =5ER_HTS+MCD01-T121 | 80094672 | SIE.6EP1334-3BA10 | 额定输入电压：120-230/230-500VAC，额定输入电流：4.4/2.4A 额定输出电压：24V，额定输出电流：10A，额定效率：88%。防护等级：IP20
473 | MCD01 | 主操作台 | -T131 | 开关电源 | 6EP1334-3BA10 | 220VAC/24VDC,10A | 1 | SIEMENS | 0.80 kg | 0.8 |  |  |  | =5ER_HTS+MCD01-T131 | 80094672 | SIE.6EP1334-3BA10 | 额定输入电压：120-230/230-500VAC，额定输入电流：4.4/2.4A 额定输出电压：24V，额定输出电流：10A，额定效率：88%。防护等级：IP20
474 | MCD01 | 主操作台 | -U1451 | 工控机 | Core i7-11700F 2.5GHz 32GB 3200MHz DDR4 1 SSD+HDD 512GB+1TB 带DVD/K+M/独立显卡 |  | 2 | DELL | 0.00 kg | 0 | HMI (操作室内)及PDA客户端 |  |  | =5ER_HTS+MCD01-U1451 | 80516902 | DEL.工控机(i7 11代 32G 512G+1T 光驱加键鼠 独立显卡) | Core i7-11700F 2.5GHz 32GB 3200MHz DDR4 1 SSD+HDD 512GB+1TB 带DVD/K+M/独立显卡
475 | MCD01 | 主操作台 | -U1451 | 24寸显示器 | 黑色16:9分辨率1920×1080 |  | 2 | DELL | 0.00 kg | 0 | HMI (操作室内)及PDA客户端 |  |  | =5ER_HTS+MCD01-U1451 | 80693597 | DELL.24寸显示器 | 显示器\LCD 24" HDMI+VGA/1920×1080 16:9/黑色 窄/微边框 可壁挂
476 | MCD01 | 主操作台 | -X181 | 五孔多功能插座 导轨式 | 10A |  | 1 | 国产 | 0.30 kg | 0.3 |  | 检修插座 |  | =5ER_HTS+MCD01-X181 | 80146038 | 五孔多功能插座 10A 导轨式 | 220V
477 | MCD01 | 主操作台 | -X31 | 组合式直通端子 | ST 2,5 |  | 2 | PXC | 0.01 kg | 0.02 |  |  |  | =5ER_HTS+MCD01-X31 | 80059317 | PXC.3031212 | 组合式直通端子, 连接类型:?弹簧连接, 弹簧连接, AWG?28?-?12, 宽度:?5.2 mm, 颜色:?灰色, 安装类型:?NS 35/7.5,?NS 35/15
478 | MCD01 | 主操作台 | -X41 | 组合式直通端子 | ST 2,5 |  | 13 | PXC | 0.01 kg | 0.13 |  |  |  | =5ER_HTS+MCD01-X41 | 80059317 | PXC.3031212 | 组合式直通端子, 连接类型:?弹簧连接, 弹簧连接, AWG?28?-?12, 宽度:?5.2 mm, 颜色:?灰色, 安装类型:?NS 35/7.5,?NS 35/15
1146 | HMD01 | 主操作台 | -A131 | SCALANCE XC108 工业以太网交换机 | 6GK5 108-0BA00-2AC2 |  | 1 | SIEMENS | 0.78 kg | 0.78 |  |  |  | =5ER_HTS+HMD01-A131 | 80062402 | SIE.6GK5 108-0BA00-2AC2 | 带8个10/100 Mbit/s RJ45接口 供电电压冗余2X24V
1147 | HMD01 | 主操作台 | -F121 | 小型断路器 | iC65N-D 20A/2P | 20A | 1 | Schneider | 0.25 kg | 0.25 |  |  |  | =5ER_HTS+HMD01-F121 | 80036003 | Sch.iC65N-D 20A/2P | 小型断路器 分断能力:6000A D型 保护启动电流大的冲击性负载
1148 | HMD01 | 主操作台 | -F131 | 小型断路器 | iC65N-D 6A/2P | 6A | 1 | Schneider | 0.25 kg | 0.25 | 24VDC电源进线 |  |  | =5ER_HTS+HMD01-F131 | 80399680 | Sch.iC65N-D 6A/2P | 小型断路器 分断能力:6000A D型 保护启动电流大的冲击性负载
1149 | HMD01 | 主操作台 | -T131 | 开关电源 | 6EP1333-3BA10 | 5A | 1 | SIEMENS | 0.60 kg | 0.6 |  | 24V |  | =5ER_HTS+HMD01-T131 | 80094693 | SIE.6EP1333-3BA10 | 额定输入电压：120-230/230-500VAC，额定输入电流：2.2/1.2A 额定输出电压：24V，额定输出电流：5A，额定效率：88%。防护等级：IP20
1150 | HMD01 | 主操作台 | -U141 | 工控机 | Core i7-11700F 2.5GHz 32GB 3200MHz DDR4 1 SSD+HDD 512GB+1TB 带DVD/K+M/独立显卡 |  | 1 | DELL | 0.00 kg | 0 | HMI 2ER电气室 |  |  | =5ER_HTS+HMD01-U141 | 80516902 | DEL.工控机(i7 11代 32G 512G+1T 光驱加键鼠 独立显卡) | Core i7-11700F 2.5GHz 32GB 3200MHz DDR4 1 SSD+HDD 512GB+1TB 带DVD/K+M/独立显卡
1151 | HMD01 | 主操作台 | -U141 | 24寸显示器 | 黑色16:9分辨率1920×1080 |  | 1 | DELL | 0.00 kg | 0 | HMI 2ER电气室 |  |  | =5ER_HTS+HMD01-U141 | 80693597 | DELL.24寸显示器 | 显示器\LCD 24" HDMI+VGA/1920×1080 16:9/黑色 窄/微边框 可壁挂
1152 | HMD01 | 主操作台 | -U141 | HDMI转VGA 转换器 | HDMI转VGA 转换器 |  | 1 | 绿联 | 0.00 kg | 0 | HMI 2ER电气室 |  |  | =5ER_HTS+HMD01-U141 | 80746306 | HDMI转VGA 转换器 | HDMI转VGA 转换器 绿联
1153 | HMD01 | 主操作台 | -U161 | 工控机 | Core i7-11700F 2.5GHz 32GB 3200MHz DDR4 1 SSD+HDD 512GB+1TB 带DVD/K+M/独立显卡 |  | 1 | DELL | 0.00 kg | 0 | 工程师站 |  |  | =5ER_HTS+HMD01-U161 | 80516902 | DEL.工控机(i7 11代 32G 512G+1T 光驱加键鼠 独立显卡) | Core i7-11700F 2.5GHz 32GB 3200MHz DDR4 1 SSD+HDD 512GB+1TB 带DVD/K+M/独立显卡
1154 | HMD01 | 主操作台 | -U161 | 24寸显示器 | 黑色16:9分辨率1920×1080 |  | 1 | DELL | 0.00 kg | 0 | 工程师站 |  |  | =5ER_HTS+HMD01-U161 | 80693597 | DELL.24寸显示器 | 显示器\LCD 24" HDMI+VGA/1920×1080 16:9/黑色 窄/微边框 可壁挂
1155 | HMD01 | 主操作台 | -U251 | 机架式 2个2.4G CPU 32G 512G+1TBX4 4个PCI总线I/O扩展槽 光驱 键鼠 1000M光+电 | Intel Xeon Silver 4210R 2.4GHz×2 DDR4 2400MHz 32GB 512G+1TBX4 系统总线300MHZ/高速缓存1GB 4个PCI总线I/O扩展槽 光驱 键鼠 1000M光+电 |  | 1 | DELL | 0.00 kg | 0 | 二级服务器 |  |  | =5ER_HTS+HMD01-U251 | 81118211 | DEL.机架式服务器_1 | Intel Xeon Silver 4210R 2.4GHz×2 DDR4 2400MHz 32GB SSD+NLSATA 512GB+1TB×4 系统总线300MHZ/高速缓存1GB/硬盘采用镜像磁盘结构/4个PCI总线I/O扩展槽/千兆以太网卡/1个千兆光口LC接口/光驱/K+M/预装Windows Server 2019
1156 | HMD01 | 主操作台 | -U251 | 27寸显示器 | 黑色16:9分辨率1920×1080 |  | 1 | DELL | 0.00 kg | 0 | 二级服务器 |  |  | =5ER_HTS+HMD01-U251 | 80885652 | DEL.27寸显示器 | 显示器\LCD 27" HDMI+VGA/1920×1080 16:9/黑色 窄/微边框 可壁挂
1157 | HMD01 | 主操作台 | -U251 | HDMI转VGA 转换器 | HDMI转VGA 转换器 |  | 1 | 绿联 | 0.00 kg | 0 | 二级服务器 |  |  | =5ER_HTS+HMD01-U251 | 80746306 | HDMI转VGA 转换器 | HDMI转VGA 转换器 绿联
1158 | HMD01 | 主操作台 | -X121 | 五孔多功能插座 导轨式 | 10A |  | 1 | 国产 | 0.30 kg | 0.3 |  |  |  | =5ER_HTS+HMD01-X121 | 80146038 | 五孔多功能插座 10A 导轨式 | 220V
1159 | HMD01 | 主操作台 | -X31 | 组合式直通端子 | ST 2,5 |  | 2 | PXC | 0.01 kg | 0.02 |  |  |  | =5ER_HTS+HMD01-X31 | 80059317 | PXC.3031212 | 组合式直通端子, 连接类型:?弹簧连接, 弹簧连接, AWG?28?-?12, 宽度:?5.2 mm, 颜色:?灰色, 安装类型:?NS 35/7.5,?NS 35/15
479 | REM01 | 操作侧操作箱 | -A221-1 | 控制箱 | 控制箱:700(W)X1100(H)X300(D) |  | 1 | 国产 | 70.00 kg | 70 |  |  |  | =5ER_HTS+REM01-A221-1 | 80428594 | G.700X1100X300
480 | REM01 | 操作侧操作箱 | -A1221 | 触摸屏 10寸 以太网接口 | IT7100E |  | 1 | 汇川Inovance | 3.00 kg | 3 | 触摸屏 |  |  | =5ER_HTS+REM01-A1221 | 80551913 | INO.IT7100E | 开孔尺寸260x202, 256MB DDR3,带SD卡
481 | REM01 | 操作侧操作箱 | -F121 | 小型断路器 | iC65N-D 6A/2P | 6A | 1 | Schneider | 0.25 kg | 0.25 | 24VDC电源 |  |  | =5ER_HTS+REM01-F121 | 80399680 | Sch.iC65N-D 6A/2P | 小型断路器 分断能力:6000A D型 保护启动电流大的冲击性负载
482 | REM01 | 操作侧操作箱 | -F121 | 辅助触点 | iOF-A9A26924 | 6A | 1 | Schneider | 0.00 kg | 0 | 24VDC电源 |  |  | =5ER_HTS+REM01-F121 | 80169835 | Sch.iOF-A9A26924 | iC65,Idpn,iiD,VigiiC65,VigiiDPN的电气附件
483 | REM01 | 操作侧操作箱 | -F122 | 小型断路器 | iC65N-D 6A/2P | 6A | 1 | Schneider | 0.25 kg | 0.25 | 接口模块 |  |  | =5ER_HTS+REM01-F122 | 80399680 | Sch.iC65N-D 6A/2P | 小型断路器 分断能力:6000A D型 保护启动电流大的冲击性负载
484 | REM01 | 操作侧操作箱 | -F131 | 小型断路器 | iC65N-D 6A/2P | 6A | 1 | Schneider | 0.25 kg | 0.25 | 24VDC电源 |  |  | =5ER_HTS+REM01-F131 | 80399680 | Sch.iC65N-D 6A/2P | 小型断路器 分断能力:6000A D型 保护启动电流大的冲击性负载
485 | REM01 | 操作侧操作箱 | -F131 | 辅助触点 | iOF-A9A26924 | 6A | 1 | Schneider | 0.00 kg | 0 | 24VDC电源 |  |  | =5ER_HTS+REM01-F131 | 80169835 | Sch.iOF-A9A26924 | iC65,Idpn,iiD,VigiiC65,VigiiDPN的电气附件
486 | REM01 | 操作侧操作箱 | -F132 | 小型断路器 | iC65N-D 6A/2P | 6A | 1 | Schneider | 0.25 kg | 0.25 | DI模块 |  |  | =5ER_HTS+REM01-F132 | 80399680 | Sch.iC65N-D 6A/2P | 小型断路器 分断能力:6000A D型 保护启动电流大的冲击性负载
487 | REM01 | 操作侧操作箱 | -F141 | 小型断路器 | iC65N-D 6A/2P | 6A | 1 | Schneider | 0.25 kg | 0.25 | DO模块 |  |  | =5ER_HTS+REM01-F141 | 80399680 | Sch.iC65N-D 6A/2P | 小型断路器 分断能力:6000A D型 保护启动电流大的冲击性负载
488 | REM01 | 操作侧操作箱 | -F151 | 小型断路器 | iC65N-D 6A/2P | 6A | 1 | Schneider | 0.25 kg | 0.25 | 接近开关 |  |  | =5ER_HTS+REM01-F151 | 80399680 | Sch.iC65N-D 6A/2P | 小型断路器 分断能力:6000A D型 保护启动电流大的冲击性负载
489 | REM01 | 操作侧操作箱 | -F161 | 小型断路器 | iC65N-D 6A/2P | 6A | 1 | Schneider | 0.25 kg | 0.25 | 触摸屏 |  |  | =5ER_HTS+REM01-F161 | 80399680 | Sch.iC65N-D 6A/2P | 小型断路器 分断能力:6000A D型 保护启动电流大的冲击性负载
490 | REM01 | 操作侧操作箱 | -F171 | 小型断路器 | iC65N-D 10A/2P | 10A | 1 | Schneider | 0.25 kg | 0.25 | 电磁水阀 |  |  | =5ER_HTS+REM01-F171 | 80036006 | Sch.iC65N-D 10A/2P | 小型断路器 分断能力:6000A D型 保护启动电流大的冲击性负载
491 | REM01 | 操作侧操作箱 | -K1 | ET200SP IM 155-6PN HF | 6ES7 155-6AU00-0CN0 |  | 1 | SIEMENS | 0.15 kg | 0.15 |  |  |  | =5ER_HTS+REM01-K1 | 80167568 | SIE.6ES7 155-6AU00-0CN0 | ET 200SP 高性能型PROFINET接口模块，不含总线适配器
492 | REM01 | 操作侧操作箱 | -K1 | 总线适配器 ET200SP(BA) | 6ES7 193-6AR00-0AA0 |  | 1 | SIEMENS | 0.00 kg | 0 |  |  |  | =5ER_HTS+REM01-K1 | 80160161 | SIE.6ES7 193-6AR00-0AA0 | 2*RJ45，适用于IM155-6标准型、高性能
493 | REM01 | 操作侧操作箱 | -K2 | ET200SP DI 8x24VDC高性能型 | 6ES7 131-6BF00-0CA0 |  | 1 | SIEMENS | 0.03 kg | 0.03 |  |  |  | =5ER_HTS+REM01-K2 | 80401300 | SIE.6ES7 131-6BF00-0CA0 | ET 200SP DI 8x24VDC高性能型，基座单元类型A0
494 | REM01 | 操作侧操作箱 | -K2 | ET200SP 基座单元BU15-P16+A0+2D | 6ES7 193-6BP00-0DA0 |  | 1 | SIEMENS | 0.04 kg | 0.04 |  |  |  | =5ER_HTS+REM01-K2 | 80075502 | SIE.6ES7 193-6BP00-0DA0 | ET 200SP 类型A0，直插式端子，15mm宽，用于新负载组
495 | REM01 | 操作侧操作箱 | -K3 | ET200SP DI 8x24VDC高性能型 | 6ES7 131-6BF00-0CA0 |  | 1 | SIEMENS | 0.03 kg | 0.03 |  |  |  | =5ER_HTS+REM01-K3 | 80401300 | SIE.6ES7 131-6BF00-0CA0 | ET 200SP DI 8x24VDC高性能型，基座单元类型A0
496 | REM01 | 操作侧操作箱 | -K3 | 基座单元 ET200SP(BU-A0) | 6ES7 193-6BP00-0BA0 |  | 1 | SIEMENS | 0.04 kg | 0.04 |  |  |  | =5ER_HTS+REM01-K3 | 80075499 | SIE.6ES7 193-6BP00-0BA0 | 16个直插式端子，BU15-P16+A0+2B，通过跳线连接2个馈电端子
497 | REM01 | 操作侧操作箱 | -K4 | ET200SP DI 8x24VDC高性能型 | 6ES7 131-6BF00-0CA0 |  | 1 | SIEMENS | 0.03 kg | 0.03 |  |  |  | =5ER_HTS+REM01-K4 | 80401300 | SIE.6ES7 131-6BF00-0CA0 | ET 200SP DI 8x24VDC高性能型，基座单元类型A0
498 | REM01 | 操作侧操作箱 | -K4 | 基座单元 ET200SP(BU-A0) | 6ES7 193-6BP00-0BA0 |  | 1 | SIEMENS | 0.04 kg | 0.04 |  |  |  | =5ER_HTS+REM01-K4 | 80075499 | SIE.6ES7 193-6BP00-0BA0 | 16个直插式端子，BU15-P16+A0+2B，通过跳线连接2个馈电端子
499 | REM01 | 操作侧操作箱 | -K5 | ET200SP DI 8x24VDC高性能型 | 6ES7 131-6BF00-0CA0 |  | 1 | SIEMENS | 0.03 kg | 0.03 |  |  |  | =5ER_HTS+REM01-K5 | 80401300 | SIE.6ES7 131-6BF00-0CA0 | ET 200SP DI 8x24VDC高性能型，基座单元类型A0
500 | REM01 | 操作侧操作箱 | -K5 | 基座单元 ET200SP(BU-A0) | 6ES7 193-6BP00-0BA0 |  | 1 | SIEMENS | 0.04 kg | 0.04 |  |  |  | =5ER_HTS+REM01-K5 | 80075499 | SIE.6ES7 193-6BP00-0BA0 | 16个直插式端子，BU15-P16+A0+2B，通过跳线连接2个馈电端子
501 | REM01 | 操作侧操作箱 | -K6 | ET200SP DI 8x24VDC高性能型 | 6ES7 131-6BF00-0CA0 |  | 1 | SIEMENS | 0.03 kg | 0.03 |  |  |  | =5ER_HTS+REM01-K6 | 80401300 | SIE.6ES7 131-6BF00-0CA0 | ET 200SP DI 8x24VDC高性能型，基座单元类型A0
502 | REM01 | 操作侧操作箱 | -K6 | 基座单元 ET200SP(BU-A0) | 6ES7 193-6BP00-0BA0 |  | 1 | SIEMENS | 0.04 kg | 0.04 |  |  |  | =5ER_HTS+REM01-K6 | 80075499 | SIE.6ES7 193-6BP00-0BA0 | 16个直插式端子，BU15-P16+A0+2B，通过跳线连接2个馈电端子
503 | REM01 | 操作侧操作箱 | -K7 | ET200SP DI 8x24VDC高性能型 | 6ES7 131-6BF00-0CA0 |  | 1 | SIEMENS | 0.03 kg | 0.03 |  |  |  | =5ER_HTS+REM01-K7 | 80401300 | SIE.6ES7 131-6BF00-0CA0 | ET 200SP DI 8x24VDC高性能型，基座单元类型A0
504 | REM01 | 操作侧操作箱 | -K7 | 基座单元 ET200SP(BU-A0) | 6ES7 193-6BP00-0BA0 |  | 1 | SIEMENS | 0.04 kg | 0.04 |  |  |  | =5ER_HTS+REM01-K7 | 80075499 | SIE.6ES7 193-6BP00-0BA0 | 16个直插式端子，BU15-P16+A0+2B，通过跳线连接2个馈电端子
505 | REM01 | 操作侧操作箱 | -K8 | ET200SP DI 8x24VDC高性能型 | 6ES7 131-6BF00-0CA0 |  | 1 | SIEMENS | 0.03 kg | 0.03 |  |  |  | =5ER_HTS+REM01-K8 | 80401300 | SIE.6ES7 131-6BF00-0CA0 | ET 200SP DI 8x24VDC高性能型，基座单元类型A0
506 | REM01 | 操作侧操作箱 | -K8 | 基座单元 ET200SP(BU-A0) | 6ES7 193-6BP00-0BA0 |  | 1 | SIEMENS | 0.04 kg | 0.04 |  |  |  | =5ER_HTS+REM01-K8 | 80075499 | SIE.6ES7 193-6BP00-0BA0 | 16个直插式端子，BU15-P16+A0+2B，通过跳线连接2个馈电端子
507 | REM01 | 操作侧操作箱 | -K9 | ET200SP DI 8x24VDC高性能型 | 6ES7 131-6BF00-0CA0 |  | 1 | SIEMENS | 0.03 kg | 0.03 |  |  |  | =5ER_HTS+REM01-K9 | 80401300 | SIE.6ES7 131-6BF00-0CA0 | ET 200SP DI 8x24VDC高性能型，基座单元类型A0
508 | REM01 | 操作侧操作箱 | -K9 | 基座单元 ET200SP(BU-A0) | 6ES7 193-6BP00-0BA0 |  | 1 | SIEMENS | 0.04 kg | 0.04 |  |  |  | =5ER_HTS+REM01-K9 | 80075499 | SIE.6ES7 193-6BP00-0BA0 | 16个直插式端子，BU15-P16+A0+2B，通过跳线连接2个馈电端子
509 | REM01 | 操作侧操作箱 | -K10 | ET200SP DO 8x24VDC/0.5A高性能型 | 6ES7 132-6BF00-0CA0 |  | 1 | SIEMENS | 0.04 kg | 0.04 |  |  |  | =5ER_HTS+REM01-K10 | 80054479 | SIE.6ES7 132-6BF00-0CA0 | ET 200SP DO 8x24VDC/0.5A高性能型，基座单元类型A0
510 | REM01 | 操作侧操作箱 | -K10 | ET200SP 基座单元BU15-P16+A0+2D | 6ES7 193-6BP00-0DA0 |  | 1 | SIEMENS | 0.04 kg | 0.04 |  |  |  | =5ER_HTS+REM01-K10 | 80075502 | SIE.6ES7 193-6BP00-0DA0 | ET 200SP 类型A0，直插式端子，15mm宽，用于新负载组
511 | REM01 | 操作侧操作箱 | -K11 | ET200SP DO 8x24VDC/0.5A高性能型 | 6ES7 132-6BF00-0CA0 |  | 1 | SIEMENS | 0.04 kg | 0.04 |  |  |  | =5ER_HTS+REM01-K11 | 80054479 | SIE.6ES7 132-6BF00-0CA0 | ET 200SP DO 8x24VDC/0.5A高性能型，基座单元类型A0
512 | REM01 | 操作侧操作箱 | -K11 | 基座单元 ET200SP(BU-A0) | 6ES7 193-6BP00-0BA0 |  | 1 | SIEMENS | 0.04 kg | 0.04 |  |  |  | =5ER_HTS+REM01-K11 | 80075499 | SIE.6ES7 193-6BP00-0BA0 | 16个直插式端子，BU15-P16+A0+2B，通过跳线连接2个馈电端子
513 | REM01 | 操作侧操作箱 | -K1221 | 微型继电器 | RXM2AB2BD |  | 1 | Schneider | 0.32 kg | 0.32 |  |  |  | =5ER_HTS+REM01-K1221 | 80264401 | Sch.RXM2AB2BD | 微型控制继电器 带绿色指示灯
514 | REM01 | 操作侧操作箱 | -K1221 | 附件 | RXZE2M114M |  | 1 | Schneider | 0.00 kg | 0 |  |  |  | =5ER_HTS+REM01-K1221 | 80620885 | Sch.RXZE2M114M | 插座，线圈和I/O触点混合排列，有保护模块插口
515 | REM01 | 操作侧操作箱 | -K1221 | 附件 | RZM040W |  | 1 | Schneider | 0.00 kg | 0 |  |  |  | =5ER_HTS+REM01-K1221 | 80172712 | Sch.RZM040W | 2极管保护模块
516 | REM01 | 操作侧操作箱 | -K1221 | 附件 | RXZ 400 |  | 1 | Schneider | 0.00 kg | 0 |  |  |  | =5ER_HTS+REM01-K1221 | 80172711 | Sch.RXZ 400 | 金属保护夹子
517 | REM01 | 操作侧操作箱 | -K1231 | 微型继电器 | RXM2AB2BD |  | 1 | Schneider | 0.32 kg | 0.32 |  |  |  | =5ER_HTS+REM01-K1231 | 80264401 | Sch.RXM2AB2BD | 微型控制继电器 带绿色指示灯
518 | REM01 | 操作侧操作箱 | -K1231 | 附件 | RXZE2M114M |  | 1 | Schneider | 0.00 kg | 0 |  |  |  | =5ER_HTS+REM01-K1231 | 80620885 | Sch.RXZE2M114M | 插座，线圈和I/O触点混合排列，有保护模块插口
519 | REM01 | 操作侧操作箱 | -K1231 | 附件 | RZM040W |  | 1 | Schneider | 0.00 kg | 0 |  |  |  | =5ER_HTS+REM01-K1231 | 80172712 | Sch.RZM040W | 2极管保护模块
520 | REM01 | 操作侧操作箱 | -K1231 | 附件 | RXZ 400 |  | 1 | Schneider | 0.00 kg | 0 |  |  |  | =5ER_HTS+REM01-K1231 | 80172711 | Sch.RXZ 400 | 金属保护夹子
521 | REM01 | 操作侧操作箱 | -K1232 | 微型继电器 | RXM2AB2BD |  | 1 | Schneider | 0.32 kg | 0.32 |  |  |  | =5ER_HTS+REM01-K1232 | 80264401 | Sch.RXM2AB2BD | 微型控制继电器 带绿色指示灯
522 | REM01 | 操作侧操作箱 | -K1232 | 附件 | RXZE2M114M |  | 1 | Schneider | 0.00 kg | 0 |  |  |  | =5ER_HTS+REM01-K1232 | 80620885 | Sch.RXZE2M114M | 插座，线圈和I/O触点混合排列，有保护模块插口
523 | REM01 | 操作侧操作箱 | -K1232 | 附件 | RZM040W |  | 1 | Schneider | 0.00 kg | 0 |  |  |  | =5ER_HTS+REM01-K1232 | 80172712 | Sch.RZM040W | 2极管保护模块
524 | REM01 | 操作侧操作箱 | -K1232 | 附件 | RXZ 400 |  | 1 | Schneider | 0.00 kg | 0 |  |  |  | =5ER_HTS+REM01-K1232 | 80172711 | Sch.RXZ 400 | 金属保护夹子
525 | REM01 | 操作侧操作箱 | -K1241 | 微型继电器 | RXM2AB2BD |  | 1 | Schneider | 0.32 kg | 0.32 |  |  |  | =5ER_HTS+REM01-K1241 | 80264401 | Sch.RXM2AB2BD | 微型控制继电器 带绿色指示灯
526 | REM01 | 操作侧操作箱 | -K1241 | 附件 | RXZE2M114M |  | 1 | Schneider | 0.00 kg | 0 |  |  |  | =5ER_HTS+REM01-K1241 | 80620885 | Sch.RXZE2M114M | 插座，线圈和I/O触点混合排列，有保护模块插口
527 | REM01 | 操作侧操作箱 | -K1241 | 附件 | RZM040W |  | 1 | Schneider | 0.00 kg | 0 |  |  |  | =5ER_HTS+REM01-K1241 | 80172712 | Sch.RZM040W | 2极管保护模块
528 | REM01 | 操作侧操作箱 | -K1241 | 附件 | RXZ 400 |  | 1 | Schneider | 0.00 kg | 0 |  |  |  | =5ER_HTS+REM01-K1241 | 80172711 | Sch.RXZ 400 | 金属保护夹子
529 | REM01 | 操作侧操作箱 | -K1251 | 微型继电器 | RXM2AB2BD |  | 1 | Schneider | 0.32 kg | 0.32 |  |  |  | =5ER_HTS+REM01-K1251 | 80264401 | Sch.RXM2AB2BD | 微型控制继电器 带绿色指示灯
530 | REM01 | 操作侧操作箱 | -K1251 | 附件 | RXZE2M114M |  | 1 | Schneider | 0.00 kg | 0 |  |  |  | =5ER_HTS+REM01-K1251 | 80620885 | Sch.RXZE2M114M | 插座，线圈和I/O触点混合排列，有保护模块插口
531 | REM01 | 操作侧操作箱 | -K1251 | 附件 | RZM040W |  | 1 | Schneider | 0.00 kg | 0 |  |  |  | =5ER_HTS+REM01-K1251 | 80172712 | Sch.RZM040W | 2极管保护模块
532 | REM01 | 操作侧操作箱 | -K1251 | 附件 | RXZ 400 |  | 1 | Schneider | 0.00 kg | 0 |  |  |  | =5ER_HTS+REM01-K1251 | 80172711 | Sch.RXZ 400 | 金属保护夹子
533 | REM01 | 操作侧操作箱 | -K1252 | 微型继电器 | RXM2AB2BD |  | 1 | Schneider | 0.32 kg | 0.32 |  |  |  | =5ER_HTS+REM01-K1252 | 80264401 | Sch.RXM2AB2BD | 微型控制继电器 带绿色指示灯
534 | REM01 | 操作侧操作箱 | -K1252 | 附件 | RXZE2M114M |  | 1 | Schneider | 0.00 kg | 0 |  |  |  | =5ER_HTS+REM01-K1252 | 80620885 | Sch.RXZE2M114M | 插座，线圈和I/O触点混合排列，有保护模块插口
535 | REM01 | 操作侧操作箱 | -K1252 | 附件 | RZM040W |  | 1 | Schneider | 0.00 kg | 0 |  |  |  | =5ER_HTS+REM01-K1252 | 80172712 | Sch.RZM040W | 2极管保护模块
536 | REM01 | 操作侧操作箱 | -K1252 | 附件 | RXZ 400 |  | 1 | Schneider | 0.00 kg | 0 |  |  |  | =5ER_HTS+REM01-K1252 | 80172711 | Sch.RXZ 400 | 金属保护夹子
537 | REM01 | 操作侧操作箱 | -K1261 | 微型继电器 | RXM2AB2BD |  | 1 | Schneider | 0.32 kg | 0.32 |  |  |  | =5ER_HTS+REM01-K1261 | 80264401 | Sch.RXM2AB2BD | 微型控制继电器 带绿色指示灯
538 | REM01 | 操作侧操作箱 | -K1261 | 附件 | RXZE2M114M |  | 1 | Schneider | 0.00 kg | 0 |  |  |  | =5ER_HTS+REM01-K1261 | 80620885 | Sch.RXZE2M114M | 插座，线圈和I/O触点混合排列，有保护模块插口
539 | REM01 | 操作侧操作箱 | -K1261 | 附件 | RZM040W |  | 1 | Schneider | 0.00 kg | 0 |  |  |  | =5ER_HTS+REM01-K1261 | 80172712 | Sch.RZM040W | 2极管保护模块
540 | REM01 | 操作侧操作箱 | -K1261 | 附件 | RXZ 400 |  | 1 | Schneider | 0.00 kg | 0 |  |  |  | =5ER_HTS+REM01-K1261 | 80172711 | Sch.RXZ 400 | 金属保护夹子
541 | REM01 | 操作侧操作箱 | -K1271 | 微型继电器 | RXM2AB2BD |  | 1 | Schneider | 0.32 kg | 0.32 |  |  |  | =5ER_HTS+REM01-K1271 | 80264401 | Sch.RXM2AB2BD | 微型控制继电器 带绿色指示灯
542 | REM01 | 操作侧操作箱 | -K1271 | 附件 | RXZE2M114M |  | 1 | Schneider | 0.00 kg | 0 |  |  |  | =5ER_HTS+REM01-K1271 | 80620885 | Sch.RXZE2M114M | 插座，线圈和I/O触点混合排列，有保护模块插口
543 | REM01 | 操作侧操作箱 | -K1271 | 附件 | RZM040W |  | 1 | Schneider | 0.00 kg | 0 |  |  |  | =5ER_HTS+REM01-K1271 | 80172712 | Sch.RZM040W | 2极管保护模块
544 | REM01 | 操作侧操作箱 | -K1271 | 附件 | RXZ 400 |  | 1 | Schneider | 0.00 kg | 0 |  |  |  | =5ER_HTS+REM01-K1271 | 80172711 | Sch.RXZ 400 | 金属保护夹子
545 | REM01 | 操作侧操作箱 | -P1121 | 蜂鸣器,红色,24VAC/DC | 3SB6213-7AA20-1AA0 | R | 1 | SIEMENS | 0.04 kg | 0.04 | 报警 |  |  | =5ER_HTS+REM01-P1121 | 80413009 | SIE.3SB6213-7AA20-1AA0 | 持续放声，持续发光
546 | REM01 | 操作侧操作箱 | -P1131 | 信号灯,红色,24VAC/DC | 3SB6213-6AA20-1AA0 | R | 1 | SIEMENS | 0.00 kg | 0 | 急停状态 |  |  | =5ER_HTS+REM01-P1131 | 80264035 | SIE.3SB6213-6AA20-1AA0 | 光滑表面信号灯
547 | REM01 | 操作侧操作箱 | -P1141 | 信号灯,绿色,24VAC/DC | 3SB6213-6AA40-1AA0 | G | 1 | SIEMENS | 0.00 kg | 0 | 操作箱激活 |  |  | =5ER_HTS+REM01-P1141 | 80398467 | SIE.3SB6213-6AA40-1AA0 | 光滑表面信号灯
548 | REM01 | 操作侧操作箱 | -P1151 | 信号灯,绿色,24VAC/DC | 3SB6213-6AA40-1AA0 | G | 1 | SIEMENS | 0.00 kg | 0 | 传动系统就绪 |  |  | =5ER_HTS+REM01-P1151 | 80398467 | SIE.3SB6213-6AA40-1AA0 | 光滑表面信号灯
549 | REM01 | 操作侧操作箱 | -P1152 | 信号灯,绿色,24VAC/DC | 3SB6213-6AA40-1AA0 | G | 1 | SIEMENS | 0.00 kg | 0 | 流体系统就绪 |  |  | =5ER_HTS+REM01-P1152 | 80398467 | SIE.3SB6213-6AA40-1AA0 | 光滑表面信号灯
550 | REM01 | 操作侧操作箱 | -S321 | 急停按钮头 旋转解锁 Φ30mm | 3SB6030-1GB20-0YA0 | R | 1 | SIEMENS | 0.05 kg | 0.05 | 快停 |  |  | =5ER_HTS+REM01-S321 | 80412928 | SIE.3SB6030-1GB20-0YA0 | 急停按钮头,旋转解锁,Φ30mm
551 | REM01 | 操作侧操作箱 | -S321 | 触点块 1NC | 3SB6400-1AA10-1CA0 | R | 1 | SIEMENS | 0.02 kg | 0.02 | 快停 |  |  | =5ER_HTS+REM01-S321 | 80407292 | SIE.3SB6400-1AA10-1CA0
552 | REM01 | 操作侧操作箱 | -S321 | 附件 急停按钮保护罩 | 3SB6900-0CR | R | 1 | SIEMENS | 0.02 kg | 0.02 | 快停 |  |  | =5ER_HTS+REM01-S321 | 80391683 | SIE.3SB6900-0CR | 急停按钮保护罩，黄色
553 | REM01 | 操作侧操作箱 | -S322 | 平头按钮 白色 | 3SB6130-0AB60-1BA0 | W | 1 | SIEMENS | 0.00 kg | 0 | 试灯 |  |  | =5ER_HTS+REM01-S322 | 80393661 | SIE.3SB6130-0AB60-1BA0 | 按钮，白色 1常开触点，螺栓连接点额定直径Φ22mm
554 | REM01 | 操作侧操作箱 | -S331 | 旋钮 自锁型 | 3SB6130-2AL10-1NA0 | B | 1 | SIEMENS | 0.05 kg | 0.05 | 操作方式 本地 远程 |  |  | =5ER_HTS+REM01-S331 | 80411499 | SIE.3SB6130-2AL10-1NA0 | 旋钮短柄,3位置2*60°,黑色,自锁型
555 | REM01 | 操作侧操作箱 | -S351 | 带灯平头按钮 红色 | 3SB6133-0DB20-1CA0 | R | 1 | SIEMENS | 0.05 kg | 0.05 | 故障复位 |  |  | =5ER_HTS+REM01-S351 | 80391409 | SIE.3SB6133-0DB20-1CA0 | 带灯平头按钮24VAC/DC,1NC，红色；成套装置，开孔直径Φ22.3mm，钮头直径Φ29mm
556 | REM01 | 操作侧操作箱 | -S351 | 触点块 1NO | 3SB6400-1AA10-1BA0 | R | 1 | SIEMENS | 0.02 kg | 0.02 | 故障复位 |  |  | =5ER_HTS+REM01-S351 | 80407286 | SIE.3SB6400-1AA10-1BA0
557 | REM01 | 操作侧操作箱 | -S361 | 旋钮 自锁型 | 3SB6130-2AL10-1NA0 | B | 1 | SIEMENS | 0.05 kg | 0.05 | 平衡缸 上升 下降 |  |  | =5ER_HTS+REM01-S361 | 80411499 | SIE.3SB6130-2AL10-1NA0 | 旋钮短柄,3位置2*60°,黑色,自锁型
558 | REM01 | 操作侧操作箱 | -S421 | 旋钮 自锁型 | 3SB6130-2AL10-1NA0 | B | 1 | SIEMENS | 0.05 kg | 0.05 | 辊盒锁紧弹簧缸 缩回 伸出 |  |  | =5ER_HTS+REM01-S421 | 80411499 | SIE.3SB6130-2AL10-1NA0 | 旋钮短柄,3位置2*60°,黑色,自锁型
559 | REM01 | 操作侧操作箱 | -S431 | 旋钮 自锁型 | 3SB6130-2AL10-1NA0 | B | 1 | SIEMENS | 0.05 kg | 0.05 | 辊盒锁紧旋转缸 锁紧 松开 |  |  | =5ER_HTS+REM01-S431 | 80411499 | SIE.3SB6130-2AL10-1NA0 | 旋钮短柄,3位置2*60°,黑色,自锁型
560 | REM01 | 操作侧操作箱 | -S451 | 旋钮 自锁型 | 3SB6130-2AL10-1NA0 | B | 1 | SIEMENS | 0.05 kg | 0.05 | 换辊提升缸 上升 下降 |  |  | =5ER_HTS+REM01-S451 | 80411499 | SIE.3SB6130-2AL10-1NA0 | 旋钮短柄,3位置2*60°,黑色,自锁型
561 | REM01 | 操作侧操作箱 | -S521 | 旋钮 自锁型 | 3SB6130-2AL10-1NA0 |  | 1 | SIEMENS | 0.05 kg | 0.05 | 接轴托架 上升 下降 |  |  | =5ER_HTS+REM01-S521 | 80411499 | SIE.3SB6130-2AL10-1NA0 | 旋钮短柄,3位置2*60°,黑色,自锁型
562 | REM01 | 操作侧操作箱 | -S531 | 旋钮 自锁型 | 3SB6130-2AL10-1NA0 |  | 1 | SIEMENS | 0.05 kg | 0.05 | 下接轴夹紧 夹紧 松开 |  |  | =5ER_HTS+REM01-S531 | 80411499 | SIE.3SB6130-2AL10-1NA0 | 旋钮短柄,3位置2*60°,黑色,自锁型
563 | REM01 | 操作侧操作箱 | -S551 | 旋钮 自锁型 | 3SB6130-2AL10-1NA0 |  | 1 | SIEMENS | 0.05 kg | 0.05 | 上接轴夹紧 夹紧 松开 |  |  | =5ER_HTS+REM01-S551 | 80411499 | SIE.3SB6130-2AL10-1NA0 | 旋钮短柄,3位置2*60°,黑色,自锁型
564 | REM01 | 操作侧操作箱 | -S621 | 旋钮 自锁型 | 3SB6130-2AL10-1NA0 | B | 1 | SIEMENS | 0.05 kg | 0.05 | 矫直机点动 反转 正转 |  |  | =5ER_HTS+REM01-S621 | 80411499 | SIE.3SB6130-2AL10-1NA0 | 旋钮短柄,3位置2*60°,黑色,自锁型
565 | REM01 | 操作侧操作箱 | -S631 | 旋钮 自锁型 | 3SB6130-2AL10-1NA0 | B | 1 | SIEMENS | 0.05 kg | 0.05 | 电机选择 入口 出口 |  |  | =5ER_HTS+REM01-S631 | 80411499 | SIE.3SB6130-2AL10-1NA0 | 旋钮短柄,3位置2*60°,黑色,自锁型
566 | REM01 | 操作侧操作箱 | -S651 | 旋钮 自锁型 | 3SB6130-2AL10-1NA0 | B | 1 | SIEMENS | 0.05 kg | 0.05 | 压下联动 抬起 压下 |  |  | =5ER_HTS+REM01-S651 | 80411499 | SIE.3SB6130-2AL10-1NA0 | 旋钮短柄,3位置2*60°,黑色,自锁型
567 | REM01 | 操作侧操作箱 | -S661 | 旋钮 自锁型 | 3SB6130-2AL10-1NA0 | B | 1 | SIEMENS | 0.05 kg | 0.05 | 备用 |  |  | =5ER_HTS+REM01-S661 | 80411499 | SIE.3SB6130-2AL10-1NA0 | 旋钮短柄,3位置2*60°,黑色,自锁型
568 | REM01 | 操作侧操作箱 | -S721 | 旋钮 自锁型 | 3SB6130-2AL10-1NA0 | B | 1 | SIEMENS | 0.05 kg | 0.05 | 入口边辊回拉缸 上升 下降 |  |  | =5ER_HTS+REM01-S721 | 80411499 | SIE.3SB6130-2AL10-1NA0 | 旋钮短柄,3位置2*60°,黑色,自锁型
569 | REM01 | 操作侧操作箱 | -S731 | 旋钮 自锁型 | 3SB6130-2AL10-1NA0 | B | 1 | SIEMENS | 0.05 kg | 0.05 | 出口边辊回拉缸 上升 下降 |  |  | =5ER_HTS+REM01-S731 | 80411499 | SIE.3SB6130-2AL10-1NA0 | 旋钮短柄,3位置2*60°,黑色,自锁型
570 | REM01 | 操作侧操作箱 | -S751 | 旋钮 自锁型 | 3SB6130-2AL10-1NA0 | B | 1 | SIEMENS | 0.05 kg | 0.05 | 入口边辊调整 上升 下降 |  |  | =5ER_HTS+REM01-S751 | 80411499 | SIE.3SB6130-2AL10-1NA0 | 旋钮短柄,3位置2*60°,黑色,自锁型
571 | REM01 | 操作侧操作箱 | -S821 | 旋钮 自锁型 | 3SB6130-2AL10-1NA0 | B | 1 | SIEMENS | 0.05 kg | 0.05 | 出口边辊调整 上升 下降 |  |  | =5ER_HTS+REM01-S821 | 80411499 | SIE.3SB6130-2AL10-1NA0 | 旋钮短柄,3位置2*60°,黑色,自锁型
572 | REM01 | 操作侧操作箱 | -S831 | 旋钮 自锁型 | 3SB6130-2AL10-1NA0 | B | 1 | SIEMENS | 0.05 kg | 0.05 | 换辊缸 推入 拉出 |  |  | =5ER_HTS+REM01-S831 | 80411499 | SIE.3SB6130-2AL10-1NA0 | 旋钮短柄,3位置2*60°,黑色,自锁型
573 | REM01 | 操作侧操作箱 | -S851 | 旋钮 自锁型 | 3SB6130-2AA10-1BA0 | B | 1 | SIEMENS | 0.05 kg | 0.05 | 换辊缸 高速 |  |  | =5ER_HTS+REM01-S851 | 80411498 | SIE.3SB6130-2AA10-1BA0 | 旋钮短柄,2位置90°,黑色,自锁型
574 | REM01 | 操作侧操作箱 | -S861 | 旋钮 自锁型 | 3SB6130-2AL10-1NA0 | B | 1 | SIEMENS | 0.05 kg | 0.05 | 机架辊/辊道 正转 反转 |  |  | =5ER_HTS+REM01-S861 | 80411499 | SIE.3SB6130-2AL10-1NA0 | 旋钮短柄,3位置2*60°,黑色,自锁型
575 | REM01 | 操作侧操作箱 | -T121 | 开关电源 | 6EP1334-3BA10 | 220VAC/24VDC,10A | 1 | SIEMENS | 0.80 kg | 0.8 |  |  |  | =5ER_HTS+REM01-T121 | 80094672 | SIE.6EP1334-3BA10 | 额定输入电压：120-230/230-500VAC，额定输入电流：4.4/2.4A 额定输出电压：24V，额定输出电流：10A，额定效率：88%。防护等级：IP20
576 | REM01 | 操作侧操作箱 | -T131 | 开关电源 | 6EP1334-3BA10 | 220VAC/24VDC,10A | 1 | SIEMENS | 0.80 kg | 0.8 |  |  |  | =5ER_HTS+REM01-T131 | 80094672 | SIE.6EP1334-3BA10 | 额定输入电压：120-230/230-500VAC，额定输入电流：4.4/2.4A 额定输出电压：24V，额定输出电流：10A，额定效率：88%。防护等级：IP20
577 | REM01 | 操作侧操作箱 | -X31 | 组合式直通端子 | ST 2,5 |  | 2 | PXC | 0.01 kg | 0.02 |  |  |  | =5ER_HTS+REM01-X31 | 80059317 | PXC.3031212 | 组合式直通端子, 连接类型:?弹簧连接, 弹簧连接, AWG?28?-?12, 宽度:?5.2 mm, 颜色:?灰色, 安装类型:?NS 35/7.5,?NS 35/15
578 | REM01 | 操作侧操作箱 | -X41 | 保险丝端子 | ST 4-HESILED 24 (5X20) |  | 6 | PXC | 0.00 kg | 0 |  |  |  | =5ER_HTS+REM01-X41 | 80265348 | PXC.3036547 | 保险丝端子, 接线方式:?弹簧连接, AWG:?28?-?10, 额定电流:?6.3 A, 额定电压:?30 V, 宽度:?6.2 mm, 保险丝类型:?玻璃, 安装类型:?NS 35/7.5,?NS 35/15, 颜色:?黑色
579 | REM01 | 操作侧操作箱 | -X41 | 250V 5X20mm 2A | 保险丝 250V 5X20mm 2A |  | 6 | 国产 | 0.00 kg | 0 |  |  |  | =5ER_HTS+REM01-X41 | 80945680 | 保险丝 250V 5X20mm 2A | 250V 5X20mm 2A
580 | REM01 | 操作侧操作箱 | -X41 | 组合式直通端子 | ST 2,5 |  | 8 | PXC | 0.01 kg | 0.08 |  |  |  | =5ER_HTS+REM01-X41 | 80059317 | PXC.3031212 | 组合式直通端子, 连接类型:?弹簧连接, 弹簧连接, AWG?28?-?12, 宽度:?5.2 mm, 颜色:?灰色, 安装类型:?NS 35/7.5,?NS 35/15
581 | REM01 | 操作侧操作箱 | -X42 | 保险丝端子 | ST 4-HESILED 24 (5X20) |  | 16 | PXC | 0.00 kg | 0 |  |  |  | =5ER_HTS+REM01-X42 | 80265348 | PXC.3036547 | 保险丝端子, 接线方式:?弹簧连接, AWG:?28?-?10, 额定电流:?6.3 A, 额定电压:?30 V, 宽度:?6.2 mm, 保险丝类型:?玻璃, 安装类型:?NS 35/7.5,?NS 35/15, 颜色:?黑色
582 | REM01 | 操作侧操作箱 | -X42 | 250V 5X20mm 2A | 保险丝 250V 5X20mm 2A |  | 16 | 国产 | 0.00 kg | 0 |  |  |  | =5ER_HTS+REM01-X42 | 80945680 | 保险丝 250V 5X20mm 2A | 250V 5X20mm 2A
583 | REM02 | 传动侧操作箱 | -A221-1 | 控制箱 | 控制箱:700(W)X1100(H)X300(D) |  | 1 | 国产 | 70.00 kg | 70 |  |  |  | =5ER_HTS+REM02-A221-1 | 80428594 | G.700X1100X300
584 | REM02 | 传动侧操作箱 | -A1721 | 触摸屏 10寸 以太网接口 | IT7100E |  | 1 | 汇川Inovance | 3.00 kg | 3 | 触摸屏 |  |  | =5ER_HTS+REM02-A1721 | 80551913 | INO.IT7100E | 开孔尺寸260x202, 256MB DDR3,带SD卡
585 | REM02 | 传动侧操作箱 | -F121 | 小型断路器 | iC65N-D 6A/2P | 6A | 1 | Schneider | 0.25 kg | 0.25 | 24VDC电源 |  |  | =5ER_HTS+REM02-F121 | 80399680 | Sch.iC65N-D 6A/2P | 小型断路器 分断能力:6000A D型 保护启动电流大的冲击性负载
586 | REM02 | 传动侧操作箱 | -F121 | 辅助触点 | iOF-A9A26924 | 6A | 1 | Schneider | 0.00 kg | 0 | 24VDC电源 |  |  | =5ER_HTS+REM02-F121 | 80169835 | Sch.iOF-A9A26924 | iC65,Idpn,iiD,VigiiC65,VigiiDPN的电气附件
587 | REM02 | 传动侧操作箱 | -F122 | 小型断路器 | iC65N-D 6A/2P | 6A | 1 | Schneider | 0.25 kg | 0.25 | 接口模块 |  |  | =5ER_HTS+REM02-F122 | 80399680 | Sch.iC65N-D 6A/2P | 小型断路器 分断能力:6000A D型 保护启动电流大的冲击性负载
588 | REM02 | 传动侧操作箱 | -F131 | 小型断路器 | iC65N-D 6A/2P | 6A | 1 | Schneider | 0.25 kg | 0.25 | 24VDC电源 |  |  | =5ER_HTS+REM02-F131 | 80399680 | Sch.iC65N-D 6A/2P | 小型断路器 分断能力:6000A D型 保护启动电流大的冲击性负载
589 | REM02 | 传动侧操作箱 | -F131 | 辅助触点 | iOF-A9A26924 | 6A | 1 | Schneider | 0.00 kg | 0 | 24VDC电源 |  |  | =5ER_HTS+REM02-F131 | 80169835 | Sch.iOF-A9A26924 | iC65,Idpn,iiD,VigiiC65,VigiiDPN的电气附件
590 | REM02 | 传动侧操作箱 | -F132 | 小型断路器 | iC65N-D 6A/2P | 6A | 1 | Schneider | 0.25 kg | 0.25 | 操作元件模块 |  |  | =5ER_HTS+REM02-F132 | 80399680 | Sch.iC65N-D 6A/2P | 小型断路器 分断能力:6000A D型 保护启动电流大的冲击性负载
591 | REM02 | 传动侧操作箱 | -F141 | 小型断路器 | iC65N-D 6A/2P | 6A | 1 | Schneider | 0.25 kg | 0.25 | 接近开关 |  |  | =5ER_HTS+REM02-F141 | 80399680 | Sch.iC65N-D 6A/2P | 小型断路器 分断能力:6000A D型 保护启动电流大的冲击性负载
592 | REM02 | 传动侧操作箱 | -F151 | 小型断路器 | iC65N-D 6A/2P | 6A | 1 | Schneider | 0.25 kg | 0.25 | AI模块 |  |  | =5ER_HTS+REM02-F151 | 80399680 | Sch.iC65N-D 6A/2P | 小型断路器 分断能力:6000A D型 保护启动电流大的冲击性负载
593 | REM02 | 传动侧操作箱 | -F161 | 小型断路器 | iC65N-D 6A/2P | 6A | 1 | Schneider | 0.25 kg | 0.25 | 指示灯模块 |  |  | =5ER_HTS+REM02-F161 | 80399680 | Sch.iC65N-D 6A/2P | 小型断路器 分断能力:6000A D型 保护启动电流大的冲击性负载
594 | REM02 | 传动侧操作箱 | -F171 | 小型断路器 | iC65N-D 6A/2P | 6A | 1 | Schneider | 0.25 kg | 0.25 | 触摸屏 |  |  | =5ER_HTS+REM02-F171 | 80399680 | Sch.iC65N-D 6A/2P | 小型断路器 分断能力:6000A D型 保护启动电流大的冲击性负载
595 | REM02 | 传动侧操作箱 | -K1 | ET200SP IM 155-6PN HF | 6ES7 155-6AU00-0CN0 |  | 1 | SIEMENS | 0.15 kg | 0.15 |  |  |  | =5ER_HTS+REM02-K1 | 80167568 | SIE.6ES7 155-6AU00-0CN0 | ET 200SP 高性能型PROFINET接口模块，不含总线适配器
596 | REM02 | 传动侧操作箱 | -K1 | 总线适配器 ET200SP(BA) | 6ES7 193-6AR00-0AA0 |  | 1 | SIEMENS | 0.00 kg | 0 |  |  |  | =5ER_HTS+REM02-K1 | 80160161 | SIE.6ES7 193-6AR00-0AA0 | 2*RJ45，适用于IM155-6标准型、高性能
597 | REM02 | 传动侧操作箱 | -K2 | ET200SP DI 8x24VDC高性能型 | 6ES7 131-6BF00-0CA0 |  | 1 | SIEMENS | 0.03 kg | 0.03 |  |  |  | =5ER_HTS+REM02-K2 | 80401300 | SIE.6ES7 131-6BF00-0CA0 | ET 200SP DI 8x24VDC高性能型，基座单元类型A0
598 | REM02 | 传动侧操作箱 | -K2 | ET200SP 基座单元BU15-P16+A0+2D | 6ES7 193-6BP00-0DA0 |  | 1 | SIEMENS | 0.04 kg | 0.04 |  |  |  | =5ER_HTS+REM02-K2 | 80075502 | SIE.6ES7 193-6BP00-0DA0 | ET 200SP 类型A0，直插式端子，15mm宽，用于新负载组
599 | REM02 | 传动侧操作箱 | -K3 | ET200SP DI 8x24VDC高性能型 | 6ES7 131-6BF00-0CA0 |  | 1 | SIEMENS | 0.03 kg | 0.03 |  |  |  | =5ER_HTS+REM02-K3 | 80401300 | SIE.6ES7 131-6BF00-0CA0 | ET 200SP DI 8x24VDC高性能型，基座单元类型A0
600 | REM02 | 传动侧操作箱 | -K3 | 基座单元 ET200SP(BU-A0) | 6ES7 193-6BP00-0BA0 |  | 1 | SIEMENS | 0.04 kg | 0.04 |  |  |  | =5ER_HTS+REM02-K3 | 80075499 | SIE.6ES7 193-6BP00-0BA0 | 16个直插式端子，BU15-P16+A0+2B，通过跳线连接2个馈电端子
601 | REM02 | 传动侧操作箱 | -K4 | ET200SP DI 8x24VDC高性能型 | 6ES7 131-6BF00-0CA0 |  | 1 | SIEMENS | 0.03 kg | 0.03 |  |  |  | =5ER_HTS+REM02-K4 | 80401300 | SIE.6ES7 131-6BF00-0CA0 | ET 200SP DI 8x24VDC高性能型，基座单元类型A0
602 | REM02 | 传动侧操作箱 | -K4 | 基座单元 ET200SP(BU-A0) | 6ES7 193-6BP00-0BA0 |  | 1 | SIEMENS | 0.04 kg | 0.04 |  |  |  | =5ER_HTS+REM02-K4 | 80075499 | SIE.6ES7 193-6BP00-0BA0 | 16个直插式端子，BU15-P16+A0+2B，通过跳线连接2个馈电端子
603 | REM02 | 传动侧操作箱 | -K5 | ET200SP DI 8x24VDC高性能型 | 6ES7 131-6BF00-0CA0 |  | 1 | SIEMENS | 0.03 kg | 0.03 |  |  |  | =5ER_HTS+REM02-K5 | 80401300 | SIE.6ES7 131-6BF00-0CA0 | ET 200SP DI 8x24VDC高性能型，基座单元类型A0
604 | REM02 | 传动侧操作箱 | -K5 | 基座单元 ET200SP(BU-A0) | 6ES7 193-6BP00-0BA0 |  | 1 | SIEMENS | 0.04 kg | 0.04 |  |  |  | =5ER_HTS+REM02-K5 | 80075499 | SIE.6ES7 193-6BP00-0BA0 | 16个直插式端子，BU15-P16+A0+2B，通过跳线连接2个馈电端子
605 | REM02 | 传动侧操作箱 | -K6 | ET200SP DI 8x24VDC高性能型 | 6ES7 131-6BF00-0CA0 |  | 1 | SIEMENS | 0.03 kg | 0.03 |  |  |  | =5ER_HTS+REM02-K6 | 80401300 | SIE.6ES7 131-6BF00-0CA0 | ET 200SP DI 8x24VDC高性能型，基座单元类型A0
606 | REM02 | 传动侧操作箱 | -K6 | 基座单元 ET200SP(BU-A0) | 6ES7 193-6BP00-0BA0 |  | 1 | SIEMENS | 0.04 kg | 0.04 |  |  |  | =5ER_HTS+REM02-K6 | 80075499 | SIE.6ES7 193-6BP00-0BA0 | 16个直插式端子，BU15-P16+A0+2B，通过跳线连接2个馈电端子
607 | REM02 | 传动侧操作箱 | -K7 | ET200SP DI 8x24VDC高性能型 | 6ES7 131-6BF00-0CA0 |  | 1 | SIEMENS | 0.03 kg | 0.03 |  |  |  | =5ER_HTS+REM02-K7 | 80401300 | SIE.6ES7 131-6BF00-0CA0 | ET 200SP DI 8x24VDC高性能型，基座单元类型A0
608 | REM02 | 传动侧操作箱 | -K7 | 基座单元 ET200SP(BU-A0) | 6ES7 193-6BP00-0BA0 |  | 1 | SIEMENS | 0.04 kg | 0.04 |  |  |  | =5ER_HTS+REM02-K7 | 80075499 | SIE.6ES7 193-6BP00-0BA0 | 16个直插式端子，BU15-P16+A0+2B，通过跳线连接2个馈电端子
609 | REM02 | 传动侧操作箱 | -K8 | ET200SP DI 8x24VDC高性能型 | 6ES7 131-6BF00-0CA0 |  | 1 | SIEMENS | 0.03 kg | 0.03 |  |  |  | =5ER_HTS+REM02-K8 | 80401300 | SIE.6ES7 131-6BF00-0CA0 | ET 200SP DI 8x24VDC高性能型，基座单元类型A0
610 | REM02 | 传动侧操作箱 | -K8 | 基座单元 ET200SP(BU-A0) | 6ES7 193-6BP00-0BA0 |  | 1 | SIEMENS | 0.04 kg | 0.04 |  |  |  | =5ER_HTS+REM02-K8 | 80075499 | SIE.6ES7 193-6BP00-0BA0 | 16个直插式端子，BU15-P16+A0+2B，通过跳线连接2个馈电端子
611 | REM02 | 传动侧操作箱 | -K9 | ET200SP DI 8x24VDC高性能型 | 6ES7 131-6BF00-0CA0 |  | 1 | SIEMENS | 0.03 kg | 0.03 |  |  |  | =5ER_HTS+REM02-K9 | 80401300 | SIE.6ES7 131-6BF00-0CA0 | ET 200SP DI 8x24VDC高性能型，基座单元类型A0
612 | REM02 | 传动侧操作箱 | -K9 | ET200SP 基座单元BU15-P16+A0+2D | 6ES7 193-6BP00-0DA0 |  | 1 | SIEMENS | 0.04 kg | 0.04 |  |  |  | =5ER_HTS+REM02-K9 | 80075502 | SIE.6ES7 193-6BP00-0DA0 | ET 200SP 类型A0，直插式端子，15mm宽，用于新负载组
613 | REM02 | 传动侧操作箱 | -K10 | ET200SP DI 8x24VDC高性能型 | 6ES7 131-6BF00-0CA0 |  | 1 | SIEMENS | 0.03 kg | 0.03 |  |  |  | =5ER_HTS+REM02-K10 | 80401300 | SIE.6ES7 131-6BF00-0CA0 | ET 200SP DI 8x24VDC高性能型，基座单元类型A0
614 | REM02 | 传动侧操作箱 | -K10 | 基座单元 ET200SP(BU-A0) | 6ES7 193-6BP00-0BA0 |  | 1 | SIEMENS | 0.04 kg | 0.04 |  |  |  | =5ER_HTS+REM02-K10 | 80075499 | SIE.6ES7 193-6BP00-0BA0 | 16个直插式端子，BU15-P16+A0+2B，通过跳线连接2个馈电端子
615 | REM02 | 传动侧操作箱 | -K11 | ET200SP DI 8x24VDC高性能型 | 6ES7 131-6BF00-0CA0 |  | 1 | SIEMENS | 0.03 kg | 0.03 |  |  |  | =5ER_HTS+REM02-K11 | 80401300 | SIE.6ES7 131-6BF00-0CA0 | ET 200SP DI 8x24VDC高性能型，基座单元类型A0
616 | REM02 | 传动侧操作箱 | -K11 | 基座单元 ET200SP(BU-A0) | 6ES7 193-6BP00-0BA0 |  | 1 | SIEMENS | 0.04 kg | 0.04 |  |  |  | =5ER_HTS+REM02-K11 | 80075499 | SIE.6ES7 193-6BP00-0BA0 | 16个直插式端子，BU15-P16+A0+2B，通过跳线连接2个馈电端子
617 | REM02 | 传动侧操作箱 | -K12 | ET200SP DI 8x24VDC高性能型 | 6ES7 131-6BF00-0CA0 |  | 1 | SIEMENS | 0.03 kg | 0.03 |  |  |  | =5ER_HTS+REM02-K12 | 80401300 | SIE.6ES7 131-6BF00-0CA0 | ET 200SP DI 8x24VDC高性能型，基座单元类型A0
618 | REM02 | 传动侧操作箱 | -K12 | 基座单元 ET200SP(BU-A0) | 6ES7 193-6BP00-0BA0 |  | 1 | SIEMENS | 0.04 kg | 0.04 |  |  |  | =5ER_HTS+REM02-K12 | 80075499 | SIE.6ES7 193-6BP00-0BA0 | 16个直插式端子，BU15-P16+A0+2B，通过跳线连接2个馈电端子
619 | REM02 | 传动侧操作箱 | -K13 | 模拟量输入模块 | 6ES7 134-6JD00-0CA1 |  | 1 | SIEMENS | 0.03 kg | 0.03 |  |  |  | =5ER_HTS+REM02-K13 | 80052884 | SIE.6ES7 134-6JD00-0CA1 | 0.75W，4AI, 16位，RTD/TC，2/3/4线制，±50mv/±80mv/±250mV/±1V，热电阻/热电偶 ET200SP(HF)
620 | REM02 | 传动侧操作箱 | -K13 | ET200SP 基座单元BU15-P16+A0+2D | 6ES7 193-6BP00-0DA0 |  | 1 | SIEMENS | 0.04 kg | 0.04 |  |  |  | =5ER_HTS+REM02-K13 | 80075502 | SIE.6ES7 193-6BP00-0DA0 | ET 200SP 类型A0，直插式端子，15mm宽，用于新负载组
621 | REM02 | 传动侧操作箱 | -K14 | 模拟量输入模块 | 6ES7 134-6JD00-0CA1 |  | 1 | SIEMENS | 0.03 kg | 0.03 |  |  |  | =5ER_HTS+REM02-K14 | 80052884 | SIE.6ES7 134-6JD00-0CA1 | 0.75W，4AI, 16位，RTD/TC，2/3/4线制，±50mv/±80mv/±250mV/±1V，热电阻/热电偶 ET200SP(HF)
622 | REM02 | 传动侧操作箱 | -K14 | 基座单元 ET200SP(BU-A0) | 6ES7 193-6BP00-0BA0 |  | 1 | SIEMENS | 0.04 kg | 0.04 |  |  |  | =5ER_HTS+REM02-K14 | 80075499 | SIE.6ES7 193-6BP00-0BA0 | 16个直插式端子，BU15-P16+A0+2B，通过跳线连接2个馈电端子
623 | REM02 | 传动侧操作箱 | -K15 | 模拟量输入模块 | 6ES7 134-6JD00-0CA1 |  | 1 | SIEMENS | 0.03 kg | 0.03 |  |  |  | =5ER_HTS+REM02-K15 | 80052884 | SIE.6ES7 134-6JD00-0CA1 | 0.75W，4AI, 16位，RTD/TC，2/3/4线制，±50mv/±80mv/±250mV/±1V，热电阻/热电偶 ET200SP(HF)
624 | REM02 | 传动侧操作箱 | -K15 | 基座单元 ET200SP(BU-A0) | 6ES7 193-6BP00-0BA0 |  | 1 | SIEMENS | 0.04 kg | 0.04 |  |  |  | =5ER_HTS+REM02-K15 | 80075499 | SIE.6ES7 193-6BP00-0BA0 | 16个直插式端子，BU15-P16+A0+2B，通过跳线连接2个馈电端子
625 | REM02 | 传动侧操作箱 | -K16 | 模拟量输入模块 AI 2xU/I 2-/4-wire HS | 6ES7134-6HB00-0DA1 |  | 1 | SIEMENS | 0.04 kg | 0.04 |  |  |  | =5ER_HTS+REM02-K16 | 80052882 | SIE.6ES7 134-6HB00-0DA1
626 | REM02 | 传动侧操作箱 | -K16 | 基座单元 ET200SP(BU-A0) | 6ES7 193-6BP00-0BA0 |  | 1 | SIEMENS | 0.04 kg | 0.04 |  |  |  | =5ER_HTS+REM02-K16 | 80075499 | SIE.6ES7 193-6BP00-0BA0 | 16个直插式端子，BU15-P16+A0+2B，通过跳线连接2个馈电端子
627 | REM02 | 传动侧操作箱 | -K17 | 模拟量输入模块 AI 2xU/I 2-/4-wire HS | 6ES7134-6HB00-0DA1 |  | 1 | SIEMENS | 0.04 kg | 0.04 |  |  |  | =5ER_HTS+REM02-K17 | 80052882 | SIE.6ES7 134-6HB00-0DA1
628 | REM02 | 传动侧操作箱 | -K17 | 基座单元 ET200SP(BU-A0) | 6ES7 193-6BP00-0BA0 |  | 1 | SIEMENS | 0.04 kg | 0.04 |  |  |  | =5ER_HTS+REM02-K17 | 80075499 | SIE.6ES7 193-6BP00-0BA0 | 16个直插式端子，BU15-P16+A0+2B，通过跳线连接2个馈电端子
629 | REM02 | 传动侧操作箱 | -K18 | ET200SP DO 8x24VDC/0.5A高性能型 | 6ES7 132-6BF00-0CA0 |  | 1 | SIEMENS | 0.04 kg | 0.04 |  |  |  | =5ER_HTS+REM02-K18 | 80054479 | SIE.6ES7 132-6BF00-0CA0 | ET 200SP DO 8x24VDC/0.5A高性能型，基座单元类型A0
630 | REM02 | 传动侧操作箱 | -K18 | ET200SP 基座单元BU15-P16+A0+2D | 6ES7 193-6BP00-0DA0 |  | 1 | SIEMENS | 0.04 kg | 0.04 |  |  |  | =5ER_HTS+REM02-K18 | 80075502 | SIE.6ES7 193-6BP00-0DA0 | ET 200SP 类型A0，直插式端子，15mm宽，用于新负载组
631 | REM02 | 传动侧操作箱 | -P1921 | 蜂鸣器,红色,24VAC/DC | 3SB6213-7AA20-1AA0 | R | 1 | SIEMENS | 0.04 kg | 0.04 | 报警 |  |  | =5ER_HTS+REM02-P1921 | 80413009 | SIE.3SB6213-7AA20-1AA0 | 持续放声，持续发光
632 | REM02 | 传动侧操作箱 | -P1931 | 信号灯,红色,24VAC/DC | 3SB6213-6AA20-1AA0 | R | 1 | SIEMENS | 0.00 kg | 0 | 急停状态 |  |  | =5ER_HTS+REM02-P1931 | 80264035 | SIE.3SB6213-6AA20-1AA0 | 光滑表面信号灯
633 | REM02 | 传动侧操作箱 | -P1941 | 信号灯,绿色,24VAC/DC | 3SB6213-6AA40-1AA0 | G | 1 | SIEMENS | 0.00 kg | 0 | 操作箱激活 |  |  | =5ER_HTS+REM02-P1941 | 80398467 | SIE.3SB6213-6AA40-1AA0 | 光滑表面信号灯
634 | REM02 | 传动侧操作箱 | -P1951 | 信号灯,绿色,24VAC/DC | 3SB6213-6AA40-1AA0 | G | 1 | SIEMENS | 0.00 kg | 0 | 传动系统就绪 |  |  | =5ER_HTS+REM02-P1951 | 80398467 | SIE.3SB6213-6AA40-1AA0 | 光滑表面信号灯
635 | REM02 | 传动侧操作箱 | -P1952 | 信号灯,绿色,24VAC/DC | 3SB6213-6AA40-1AA0 | G | 1 | SIEMENS | 0.00 kg | 0 | 流体系统就绪 |  |  | =5ER_HTS+REM02-P1952 | 80398467 | SIE.3SB6213-6AA40-1AA0 | 光滑表面信号灯
636 | REM02 | 传动侧操作箱 | -S321 | 急停按钮头 旋转解锁 Φ30mm | 3SB6030-1GB20-0YA0 | R | 1 | SIEMENS | 0.05 kg | 0.05 | 快停 |  |  | =5ER_HTS+REM02-S321 | 80412928 | SIE.3SB6030-1GB20-0YA0 | 急停按钮头,旋转解锁,Φ30mm
637 | REM02 | 传动侧操作箱 | -S321 | 触点块 1NC | 3SB6400-1AA10-1CA0 | R | 1 | SIEMENS | 0.02 kg | 0.02 | 快停 |  |  | =5ER_HTS+REM02-S321 | 80407292 | SIE.3SB6400-1AA10-1CA0
638 | REM02 | 传动侧操作箱 | -S321 | 附件 急停按钮保护罩 | 3SB6900-0CR | R | 1 | SIEMENS | 0.02 kg | 0.02 | 快停 |  |  | =5ER_HTS+REM02-S321 | 80391683 | SIE.3SB6900-0CR | 急停按钮保护罩，黄色
639 | REM02 | 传动侧操作箱 | -S322 | 平头按钮 白色 | 3SB6130-0AB60-1BA0 | W | 1 | SIEMENS | 0.00 kg | 0 | 试灯 |  |  | =5ER_HTS+REM02-S322 | 80393661 | SIE.3SB6130-0AB60-1BA0 | 按钮，白色 1常开触点，螺栓连接点额定直径Φ22mm
640 | REM02 | 传动侧操作箱 | -S331 | 旋钮 自锁型 | 3SB6130-2AL10-1NA0 | B | 1 | SIEMENS | 0.05 kg | 0.05 | 操作方式 本地 远程 |  |  | =5ER_HTS+REM02-S331 | 80411499 | SIE.3SB6130-2AL10-1NA0 | 旋钮短柄,3位置2*60°,黑色,自锁型
641 | REM02 | 传动侧操作箱 | -S351 | 带灯平头按钮 红色 | 3SB6133-0DB20-1CA0 | R | 1 | SIEMENS | 0.05 kg | 0.05 | 故障复位 |  |  | =5ER_HTS+REM02-S351 | 80391409 | SIE.3SB6133-0DB20-1CA0 | 带灯平头按钮24VAC/DC,1NC，红色；成套装置，开孔直径Φ22.3mm，钮头直径Φ29mm
642 | REM02 | 传动侧操作箱 | -S351 | 触点块 1NO | 3SB6400-1AA10-1BA0 | R | 1 | SIEMENS | 0.02 kg | 0.02 | 故障复位 |  |  | =5ER_HTS+REM02-S351 | 80407286 | SIE.3SB6400-1AA10-1BA0
643 | REM02 | 传动侧操作箱 | -S361 | 旋钮 自锁型 | 3SB6130-2AL10-1NA0 | B | 1 | SIEMENS | 0.05 kg | 0.05 | 平衡缸 上升 下降 |  |  | =5ER_HTS+REM02-S361 | 80411499 | SIE.3SB6130-2AL10-1NA0 | 旋钮短柄,3位置2*60°,黑色,自锁型
644 | REM02 | 传动侧操作箱 | -S421 | 旋钮 自锁型 | 3SB6130-2AL10-1NA0 | B | 1 | SIEMENS | 0.05 kg | 0.05 | 辊盒锁紧弹簧缸 缩回 伸出 |  |  | =5ER_HTS+REM02-S421 | 80411499 | SIE.3SB6130-2AL10-1NA0 | 旋钮短柄,3位置2*60°,黑色,自锁型
645 | REM02 | 传动侧操作箱 | -S431 | 旋钮 自锁型 | 3SB6130-2AL10-1NA0 | B | 1 | SIEMENS | 0.05 kg | 0.05 | 辊盒锁紧旋转缸 锁紧 松开 |  |  | =5ER_HTS+REM02-S431 | 80411499 | SIE.3SB6130-2AL10-1NA0 | 旋钮短柄,3位置2*60°,黑色,自锁型
646 | REM02 | 传动侧操作箱 | -S451 | 旋钮 自锁型 | 3SB6130-2AL10-1NA0 | B | 1 | SIEMENS | 0.05 kg | 0.05 | 换辊提升缸 上升 下降 |  |  | =5ER_HTS+REM02-S451 | 80411499 | SIE.3SB6130-2AL10-1NA0 | 旋钮短柄,3位置2*60°,黑色,自锁型
647 | REM02 | 传动侧操作箱 | -S521 | 旋钮 自锁型 | 3SB6130-2AL10-1NA0 | B | 1 | SIEMENS | 0.05 kg | 0.05 | 接轴托架 上升 下降 |  |  | =5ER_HTS+REM02-S521 | 80411499 | SIE.3SB6130-2AL10-1NA0 | 旋钮短柄,3位置2*60°,黑色,自锁型
648 | REM02 | 传动侧操作箱 | -S531 | 旋钮 自锁型 | 3SB6130-2AL10-1NA0 | B | 1 | SIEMENS | 0.05 kg | 0.05 | 下接轴夹紧 夹紧 松开 |  |  | =5ER_HTS+REM02-S531 | 80411499 | SIE.3SB6130-2AL10-1NA0 | 旋钮短柄,3位置2*60°,黑色,自锁型
649 | REM02 | 传动侧操作箱 | -S551 | 旋钮 自锁型 | 3SB6130-2AL10-1NA0 | B | 1 | SIEMENS | 0.05 kg | 0.05 | 上接轴夹紧 夹紧 松开 |  |  | =5ER_HTS+REM02-S551 | 80411499 | SIE.3SB6130-2AL10-1NA0 | 旋钮短柄,3位置2*60°,黑色,自锁型
650 | REM02 | 传动侧操作箱 | -S621 | 旋钮 自锁型 | 3SB6130-2AL10-1NA0 | B | 1 | SIEMENS | 0.05 kg | 0.05 | 矫直机点动 反转 正转 |  |  | =5ER_HTS+REM02-S621 | 80411499 | SIE.3SB6130-2AL10-1NA0 | 旋钮短柄,3位置2*60°,黑色,自锁型
651 | REM02 | 传动侧操作箱 | -S631 | 旋钮 自锁型 | 3SB6130-2AL10-1NA0 | B | 1 | SIEMENS | 0.05 kg | 0.05 | 电机选择 入口 出口 |  |  | =5ER_HTS+REM02-S631 | 80411499 | SIE.3SB6130-2AL10-1NA0 | 旋钮短柄,3位置2*60°,黑色,自锁型
652 | REM02 | 传动侧操作箱 | -S651 | 旋钮 自锁型 | 3SB6130-2AL10-1NA0 | B | 1 | SIEMENS | 0.05 kg | 0.05 | 压下联动 抬起 压下 |  |  | =5ER_HTS+REM02-S651 | 80411499 | SIE.3SB6130-2AL10-1NA0 | 旋钮短柄,3位置2*60°,黑色,自锁型
653 | REM02 | 传动侧操作箱 | -S661 | 旋钮 自锁型 | 3SB6130-2AL10-1NA0 | B | 1 | SIEMENS | 0.05 kg | 0.05 | 备用 |  |  | =5ER_HTS+REM02-S661 | 80411499 | SIE.3SB6130-2AL10-1NA0 | 旋钮短柄,3位置2*60°,黑色,自锁型
654 | REM02 | 传动侧操作箱 | -S721 | 旋钮 自锁型 | 3SB6130-2AL10-1NA0 | B | 1 | SIEMENS | 0.05 kg | 0.05 | 入口边辊回拉缸 上升 下降 |  |  | =5ER_HTS+REM02-S721 | 80411499 | SIE.3SB6130-2AL10-1NA0 | 旋钮短柄,3位置2*60°,黑色,自锁型
655 | REM02 | 传动侧操作箱 | -S731 | 旋钮 自锁型 | 3SB6130-2AL10-1NA0 | B | 1 | SIEMENS | 0.05 kg | 0.05 | 出口边辊回拉缸 上升 下降 |  |  | =5ER_HTS+REM02-S731 | 80411499 | SIE.3SB6130-2AL10-1NA0 | 旋钮短柄,3位置2*60°,黑色,自锁型
656 | REM02 | 传动侧操作箱 | -S751 | 旋钮 自锁型 | 3SB6130-2AL10-1NA0 | B | 1 | SIEMENS | 0.05 kg | 0.05 | 入口边辊调整 上升 下降 |  |  | =5ER_HTS+REM02-S751 | 80411499 | SIE.3SB6130-2AL10-1NA0 | 旋钮短柄,3位置2*60°,黑色,自锁型
657 | REM02 | 传动侧操作箱 | -S821 | 旋钮 自锁型 | 3SB6130-2AL10-1NA0 | B | 1 | SIEMENS | 0.05 kg | 0.05 | 出口边辊调整 上升 下降 |  |  | =5ER_HTS+REM02-S821 | 80411499 | SIE.3SB6130-2AL10-1NA0 | 旋钮短柄,3位置2*60°,黑色,自锁型
658 | REM02 | 传动侧操作箱 | -S831 | 旋钮 自锁型 | 3SB6130-2AL10-1NA0 | B | 1 | SIEMENS | 0.05 kg | 0.05 | 换辊缸 推入 拉出 |  |  | =5ER_HTS+REM02-S831 | 80411499 | SIE.3SB6130-2AL10-1NA0 | 旋钮短柄,3位置2*60°,黑色,自锁型
659 | REM02 | 传动侧操作箱 | -S851 | 旋钮 自锁型 | 3SB6130-2AA10-1BA0 | B | 1 | SIEMENS | 0.05 kg | 0.05 | 换辊缸 高速 |  |  | =5ER_HTS+REM02-S851 | 80411498 | SIE.3SB6130-2AA10-1BA0 | 旋钮短柄,2位置90°,黑色,自锁型
660 | REM02 | 传动侧操作箱 | -S861 | 旋钮 自锁型 | 3SB6130-2AL10-1NA0 | B | 1 | SIEMENS | 0.05 kg | 0.05 | 机架辊/辊道 正转 反转 |  |  | =5ER_HTS+REM02-S861 | 80411499 | SIE.3SB6130-2AL10-1NA0 | 旋钮短柄,3位置2*60°,黑色,自锁型
661 | REM02 | 传动侧操作箱 | -T121 | 开关电源 | 6EP1334-3BA10 | 220VAC/24VDC,10A | 1 | SIEMENS | 0.80 kg | 0.8 |  |  |  | =5ER_HTS+REM02-T121 | 80094672 | SIE.6EP1334-3BA10 | 额定输入电压：120-230/230-500VAC，额定输入电流：4.4/2.4A 额定输出电压：24V，额定输出电流：10A，额定效率：88%。防护等级：IP20
662 | REM02 | 传动侧操作箱 | -T131 | 开关电源 | 6EP1334-3BA10 | 220VAC/24VDC,10A | 1 | SIEMENS | 0.80 kg | 0.8 |  |  |  | =5ER_HTS+REM02-T131 | 80094672 | SIE.6EP1334-3BA10 | 额定输入电压：120-230/230-500VAC，额定输入电流：4.4/2.4A 额定输出电压：24V，额定输出电流：10A，额定效率：88%。防护等级：IP20
663 | REM02 | 传动侧操作箱 | -X31 | 组合式直通端子 | ST 2,5 |  | 2 | PXC | 0.01 kg | 0.02 |  |  |  | =5ER_HTS+REM02-X31 | 80059317 | PXC.3031212 | 组合式直通端子, 连接类型:?弹簧连接, 弹簧连接, AWG?28?-?12, 宽度:?5.2 mm, 颜色:?灰色, 安装类型:?NS 35/7.5,?NS 35/15
664 | REM02 | 传动侧操作箱 | -X41 | 保险丝端子 | ST 4-HESILED 24 (5X20) |  | 16 | PXC | 0.00 kg | 0 |  |  |  | =5ER_HTS+REM02-X41 | 80265348 | PXC.3036547 | 保险丝端子, 接线方式:?弹簧连接, AWG:?28?-?10, 额定电流:?6.3 A, 额定电压:?30 V, 宽度:?6.2 mm, 保险丝类型:?玻璃, 安装类型:?NS 35/7.5,?NS 35/15, 颜色:?黑色
665 | REM02 | 传动侧操作箱 | -X41 | 250V 5X20mm 2A | 保险丝 250V 5X20mm 2A |  | 16 | 国产 | 0.00 kg | 0 |  |  |  | =5ER_HTS+REM02-X41 | 80945680 | 保险丝 250V 5X20mm 2A | 250V 5X20mm 2A
666 | REM02 | 传动侧操作箱 | -X41 | 组合式直通端子 | ST 2,5 |  | 32 | PXC | 0.01 kg | 0.32 |  |  |  | =5ER_HTS+REM02-X41 | 80059317 | PXC.3031212 | 组合式直通端子, 连接类型:?弹簧连接, 弹簧连接, AWG?28?-?12, 宽度:?5.2 mm, 颜色:?灰色, 安装类型:?NS 35/7.5,?NS 35/15
667 | REM02 | 传动侧操作箱 | -X42 | 组合式直通端子 | ST 2,5 |  | 18 | PXC | 0.01 kg | 0.18 |  |  |  | =5ER_HTS+REM02-X42 | 80059317 | PXC.3031212 | 组合式直通端子, 连接类型:?弹簧连接, 弹簧连接, AWG?28?-?12, 宽度:?5.2 mm, 颜色:?灰色, 安装类型:?NS 35/7.5,?NS 35/15
668 | REM02 | 传动侧操作箱 | -X43 | 组合式直通端子 | ST 2,5 |  | 18 | PXC | 0.01 kg | 0.18 |  |  |  | =5ER_HTS+REM02-X43 | 80059317 | PXC.3031212 | 组合式直通端子, 连接类型:?弹簧连接, 弹簧连接, AWG?28?-?12, 宽度:?5.2 mm, 颜色:?灰色, 安装类型:?NS 35/7.5,?NS 35/15
669 | REM02 | 传动侧操作箱 | -X44 | 保险丝端子 | ST 4-HESILED 24 (5X20) |  | 6 | PXC | 0.00 kg | 0 |  |  |  | =5ER_HTS+REM02-X44 | 80265348 | PXC.3036547 | 保险丝端子, 接线方式:?弹簧连接, AWG:?28?-?10, 额定电流:?6.3 A, 额定电压:?30 V, 宽度:?6.2 mm, 保险丝类型:?玻璃, 安装类型:?NS 35/7.5,?NS 35/15, 颜色:?黑色
670 | REM02 | 传动侧操作箱 | -X44 | 250V 5X20mm 2A | 保险丝 250V 5X20mm 2A |  | 6 | 国产 | 0.00 kg | 0 |  |  |  | =5ER_HTS+REM02-X44 | 80945680 | 保险丝 250V 5X20mm 2A | 250V 5X20mm 2A
671 | REM02 | 传动侧操作箱 | -X44 | 组合式直通端子 | ST 2,5 |  | 8 | PXC | 0.01 kg | 0.08 |  |  |  | =5ER_HTS+REM02-X44 | 80059317 | PXC.3031212 | 组合式直通端子, 连接类型:?弹簧连接, 弹簧连接, AWG?28?-?12, 宽度:?5.2 mm, 颜色:?灰色, 安装类型:?NS 35/7.5,?NS 35/15
987 | REM04 | 液压站操作箱 | -A111-1 | 控制箱 | 控制箱:700(W)X1100(H)X300(D) |  | 1 | 国产 | 70.00 kg | 70 |  |  |  | =5ER_HTS+REM04-A111-1 | 80428594 | G.700X1100X300
988 | REM04 | 液压站操作箱 | -A1721 | 触摸屏 10寸 以太网接口 | IT7100E |  | 1 | 汇川Inovance | 3.00 kg | 3 | 触摸屏 |  |  | =5ER_HTS+REM04-A1721 | 80551913 | INO.IT7100E | 开孔尺寸260x202, 256MB DDR3,带SD卡
989 | REM04 | 液压站操作箱 | -F121 | 小型断路器 | iC65N-D 6A/2P | 6A | 1 | Schneider | 0.25 kg | 0.25 | 24VDC电源 |  |  | =5ER_HTS+REM04-F121 | 80399680 | Sch.iC65N-D 6A/2P | 小型断路器 分断能力:6000A D型 保护启动电流大的冲击性负载
990 | REM04 | 液压站操作箱 | -F121 | 辅助触点 | iOF-A9A26924 | 6A | 1 | Schneider | 0.00 kg | 0 | 24VDC电源 |  |  | =5ER_HTS+REM04-F121 | 80169835 | Sch.iOF-A9A26924 | iC65,Idpn,iiD,VigiiC65,VigiiDPN的电气附件
991 | REM04 | 液压站操作箱 | -F122 | 小型断路器 | iC65N-D 6A/2P | 6A | 1 | Schneider | 0.25 kg | 0.25 | 接口模块 |  |  | =5ER_HTS+REM04-F122 | 80399680 | Sch.iC65N-D 6A/2P | 小型断路器 分断能力:6000A D型 保护启动电流大的冲击性负载
992 | REM04 | 液压站操作箱 | -F131 | 小型断路器 | iC65N-D 6A/2P | 6A | 1 | Schneider | 0.25 kg | 0.25 | 24VDC电源 |  |  | =5ER_HTS+REM04-F131 | 80399680 | Sch.iC65N-D 6A/2P | 小型断路器 分断能力:6000A D型 保护启动电流大的冲击性负载
993 | REM04 | 液压站操作箱 | -F131 | 辅助触点 | iOF-A9A26924 | 6A | 1 | Schneider | 0.00 kg | 0 | 24VDC电源 |  |  | =5ER_HTS+REM04-F131 | 80169835 | Sch.iOF-A9A26924 | iC65,Idpn,iiD,VigiiC65,VigiiDPN的电气附件
994 | REM04 | 液压站操作箱 | -F132 | 小型断路器 | iC65N-D 6A/2P | 6A | 1 | Schneider | 0.25 kg | 0.25 | DI模块 |  |  | =5ER_HTS+REM04-F132 | 80399680 | Sch.iC65N-D 6A/2P | 小型断路器 分断能力:6000A D型 保护启动电流大的冲击性负载
995 | REM04 | 液压站操作箱 | -F141 | 小型断路器 | iC65N-D 6A/2P | 6A | 1 | Schneider | 0.25 kg | 0.25 | DO模块 |  |  | =5ER_HTS+REM04-F141 | 80399680 | Sch.iC65N-D 6A/2P | 小型断路器 分断能力:6000A D型 保护启动电流大的冲击性负载
996 | REM04 | 液压站操作箱 | -F151 | 小型断路器 | iC65N-D 6A/2P | 6A | 1 | Schneider | 0.25 kg | 0.25 | 检测元件 |  |  | =5ER_HTS+REM04-F151 | 80399680 | Sch.iC65N-D 6A/2P | 小型断路器 分断能力:6000A D型 保护启动电流大的冲击性负载
997 | REM04 | 液压站操作箱 | -F161 | 小型断路器 | iC65N-D 6A/2P | 6A | 1 | Schneider | 0.25 kg | 0.25 | 触摸屏 |  |  | =5ER_HTS+REM04-F161 | 80399680 | Sch.iC65N-D 6A/2P | 小型断路器 分断能力:6000A D型 保护启动电流大的冲击性负载
998 | REM04 | 液压站操作箱 | -F171 | 小型断路器 | iC65N-D 10A/2P | 10A | 1 | Schneider | 0.25 kg | 0.25 | 加载阀 |  |  | =5ER_HTS+REM04-F171 | 80036006 | Sch.iC65N-D 10A/2P | 小型断路器 分断能力:6000A D型 保护启动电流大的冲击性负载
999 | REM04 | 液压站操作箱 | -F181 | 小型断路器 | iC65N-D 6A/2P | 6A | 1 | Schneider | 0.25 kg | 0.25 | 水阀 |  |  | =5ER_HTS+REM04-F181 | 80399680 | Sch.iC65N-D 6A/2P | 小型断路器 分断能力:6000A D型 保护启动电流大的冲击性负载
1000 | REM04 | 液压站操作箱 | -K1 | ET200SP IM 155-6PN HF | 6ES7 155-6AU00-0CN0 |  | 1 | SIEMENS | 0.15 kg | 0.15 |  |  |  | =5ER_HTS+REM04-K1 | 80167568 | SIE.6ES7 155-6AU00-0CN0 | ET 200SP 高性能型PROFINET接口模块，不含总线适配器
1001 | REM04 | 液压站操作箱 | -K1 | 总线适配器 ET200SP(BA) | 6ES7 193-6AR00-0AA0 |  | 1 | SIEMENS | 0.00 kg | 0 |  |  |  | =5ER_HTS+REM04-K1 | 80160161 | SIE.6ES7 193-6AR00-0AA0 | 2*RJ45，适用于IM155-6标准型、高性能
1002 | REM04 | 液压站操作箱 | -K2 | ET200SP DI 8x24VDC高性能型 | 6ES7 131-6BF00-0CA0 |  | 1 | SIEMENS | 0.03 kg | 0.03 |  |  |  | =5ER_HTS+REM04-K2 | 80401300 | SIE.6ES7 131-6BF00-0CA0 | ET 200SP DI 8x24VDC高性能型，基座单元类型A0
1003 | REM04 | 液压站操作箱 | -K2 | ET200SP 基座单元BU15-P16+A0+2D | 6ES7 193-6BP00-0DA0 |  | 1 | SIEMENS | 0.04 kg | 0.04 |  |  |  | =5ER_HTS+REM04-K2 | 80075502 | SIE.6ES7 193-6BP00-0DA0 | ET 200SP 类型A0，直插式端子，15mm宽，用于新负载组
1004 | REM04 | 液压站操作箱 | -K3 | ET200SP DI 8x24VDC高性能型 | 6ES7 131-6BF00-0CA0 |  | 1 | SIEMENS | 0.03 kg | 0.03 |  |  |  | =5ER_HTS+REM04-K3 | 80401300 | SIE.6ES7 131-6BF00-0CA0 | ET 200SP DI 8x24VDC高性能型，基座单元类型A0
1005 | REM04 | 液压站操作箱 | -K3 | 基座单元 ET200SP(BU-A0) | 6ES7 193-6BP00-0BA0 |  | 1 | SIEMENS | 0.04 kg | 0.04 |  |  |  | =5ER_HTS+REM04-K3 | 80075499 | SIE.6ES7 193-6BP00-0BA0 | 16个直插式端子，BU15-P16+A0+2B，通过跳线连接2个馈电端子
1006 | REM04 | 液压站操作箱 | -K4 | ET200SP DI 8x24VDC高性能型 | 6ES7 131-6BF00-0CA0 |  | 1 | SIEMENS | 0.03 kg | 0.03 |  |  |  | =5ER_HTS+REM04-K4 | 80401300 | SIE.6ES7 131-6BF00-0CA0 | ET 200SP DI 8x24VDC高性能型，基座单元类型A0
1007 | REM04 | 液压站操作箱 | -K4 | 基座单元 ET200SP(BU-A0) | 6ES7 193-6BP00-0BA0 |  | 1 | SIEMENS | 0.04 kg | 0.04 |  |  |  | =5ER_HTS+REM04-K4 | 80075499 | SIE.6ES7 193-6BP00-0BA0 | 16个直插式端子，BU15-P16+A0+2B，通过跳线连接2个馈电端子
1008 | REM04 | 液压站操作箱 | -K5 | ET200SP DI 8x24VDC高性能型 | 6ES7 131-6BF00-0CA0 |  | 1 | SIEMENS | 0.03 kg | 0.03 |  |  |  | =5ER_HTS+REM04-K5 | 80401300 | SIE.6ES7 131-6BF00-0CA0 | ET 200SP DI 8x24VDC高性能型，基座单元类型A0
1009 | REM04 | 液压站操作箱 | -K5 | 基座单元 ET200SP(BU-A0) | 6ES7 193-6BP00-0BA0 |  | 1 | SIEMENS | 0.04 kg | 0.04 |  |  |  | =5ER_HTS+REM04-K5 | 80075499 | SIE.6ES7 193-6BP00-0BA0 | 16个直插式端子，BU15-P16+A0+2B，通过跳线连接2个馈电端子
1010 | REM04 | 液压站操作箱 | -K6 | ET200SP DI 8x24VDC高性能型 | 6ES7 131-6BF00-0CA0 |  | 1 | SIEMENS | 0.03 kg | 0.03 |  |  |  | =5ER_HTS+REM04-K6 | 80401300 | SIE.6ES7 131-6BF00-0CA0 | ET 200SP DI 8x24VDC高性能型，基座单元类型A0
1011 | REM04 | 液压站操作箱 | -K6 | 基座单元 ET200SP(BU-A0) | 6ES7 193-6BP00-0BA0 |  | 1 | SIEMENS | 0.04 kg | 0.04 |  |  |  | =5ER_HTS+REM04-K6 | 80075499 | SIE.6ES7 193-6BP00-0BA0 | 16个直插式端子，BU15-P16+A0+2B，通过跳线连接2个馈电端子
1012 | REM04 | 液压站操作箱 | -K7 | ET200SP DI 8x24VDC高性能型 | 6ES7 131-6BF00-0CA0 |  | 1 | SIEMENS | 0.03 kg | 0.03 |  |  |  | =5ER_HTS+REM04-K7 | 80401300 | SIE.6ES7 131-6BF00-0CA0 | ET 200SP DI 8x24VDC高性能型，基座单元类型A0
1013 | REM04 | 液压站操作箱 | -K7 | 基座单元 ET200SP(BU-A0) | 6ES7 193-6BP00-0BA0 |  | 1 | SIEMENS | 0.04 kg | 0.04 |  |  |  | =5ER_HTS+REM04-K7 | 80075499 | SIE.6ES7 193-6BP00-0BA0 | 16个直插式端子，BU15-P16+A0+2B，通过跳线连接2个馈电端子
1014 | REM04 | 液压站操作箱 | -K8 | 模拟量输入模块 AI 2xU/I 2-/4-wire HS | 6ES7134-6HB00-0DA1 |  | 1 | SIEMENS | 0.04 kg | 0.04 |  |  |  | =5ER_HTS+REM04-K8 | 80052882 | SIE.6ES7 134-6HB00-0DA1
1015 | REM04 | 液压站操作箱 | -K8 | ET200SP 基座单元BU15-P16+A0+2D | 6ES7 193-6BP00-0DA0 |  | 1 | SIEMENS | 0.04 kg | 0.04 |  |  |  | =5ER_HTS+REM04-K8 | 80075502 | SIE.6ES7 193-6BP00-0DA0 | ET 200SP 类型A0，直插式端子，15mm宽，用于新负载组
1016 | REM04 | 液压站操作箱 | -K9 | 模拟量输入模块 AI 2xU/I 2-/4-wire HS | 6ES7134-6HB00-0DA1 |  | 1 | SIEMENS | 0.04 kg | 0.04 |  |  |  | =5ER_HTS+REM04-K9 | 80052882 | SIE.6ES7 134-6HB00-0DA1
1017 | REM04 | 液压站操作箱 | -K9 | 基座单元 ET200SP(BU-A0) | 6ES7 193-6BP00-0BA0 |  | 1 | SIEMENS | 0.04 kg | 0.04 |  |  |  | =5ER_HTS+REM04-K9 | 80075499 | SIE.6ES7 193-6BP00-0BA0 | 16个直插式端子，BU15-P16+A0+2B，通过跳线连接2个馈电端子
1018 | REM04 | 液压站操作箱 | -K10 | 模拟量输入模块 AI 2xU/I 2-/4-wire HS | 6ES7134-6HB00-0DA1 |  | 1 | SIEMENS | 0.04 kg | 0.04 |  |  |  | =5ER_HTS+REM04-K10 | 80052882 | SIE.6ES7 134-6HB00-0DA1
1019 | REM04 | 液压站操作箱 | -K10 | 基座单元 ET200SP(BU-A0) | 6ES7 193-6BP00-0BA0 |  | 1 | SIEMENS | 0.04 kg | 0.04 |  |  |  | =5ER_HTS+REM04-K10 | 80075499 | SIE.6ES7 193-6BP00-0BA0 | 16个直插式端子，BU15-P16+A0+2B，通过跳线连接2个馈电端子
1020 | REM04 | 液压站操作箱 | -K11 | 模拟量输入模块 AI 2xU/I 2-/4-wire HS | 6ES7134-6HB00-0DA1 |  | 1 | SIEMENS | 0.04 kg | 0.04 |  |  |  | =5ER_HTS+REM04-K11 | 80052882 | SIE.6ES7 134-6HB00-0DA1
1021 | REM04 | 液压站操作箱 | -K11 | 基座单元 ET200SP(BU-A0) | 6ES7 193-6BP00-0BA0 |  | 1 | SIEMENS | 0.04 kg | 0.04 |  |  |  | =5ER_HTS+REM04-K11 | 80075499 | SIE.6ES7 193-6BP00-0BA0 | 16个直插式端子，BU15-P16+A0+2B，通过跳线连接2个馈电端子
1022 | REM04 | 液压站操作箱 | -K12 | 模拟量输入模块 AI 2xU/I 2-/4-wire HS | 6ES7134-6HB00-0DA1 |  | 1 | SIEMENS | 0.04 kg | 0.04 |  |  |  | =5ER_HTS+REM04-K12 | 80052882 | SIE.6ES7 134-6HB00-0DA1
1023 | REM04 | 液压站操作箱 | -K12 | 基座单元 ET200SP(BU-A0) | 6ES7 193-6BP00-0BA0 |  | 1 | SIEMENS | 0.04 kg | 0.04 |  |  |  | =5ER_HTS+REM04-K12 | 80075499 | SIE.6ES7 193-6BP00-0BA0 | 16个直插式端子，BU15-P16+A0+2B，通过跳线连接2个馈电端子
1024 | REM04 | 液压站操作箱 | -K13 | ET200SP DO 8x24VDC/0.5A高性能型 | 6ES7 132-6BF00-0CA0 |  | 1 | SIEMENS | 0.04 kg | 0.04 |  |  |  | =5ER_HTS+REM04-K13 | 80054479 | SIE.6ES7 132-6BF00-0CA0 | ET 200SP DO 8x24VDC/0.5A高性能型，基座单元类型A0
1025 | REM04 | 液压站操作箱 | -K13 | ET200SP 基座单元BU15-P16+A0+2D | 6ES7 193-6BP00-0DA0 |  | 1 | SIEMENS | 0.04 kg | 0.04 |  |  |  | =5ER_HTS+REM04-K13 | 80075502 | SIE.6ES7 193-6BP00-0DA0 | ET 200SP 类型A0，直插式端子，15mm宽，用于新负载组
1026 | REM04 | 液压站操作箱 | -K14 | ET200SP DO 8x24VDC/0.5A高性能型 | 6ES7 132-6BF00-0CA0 |  | 1 | SIEMENS | 0.04 kg | 0.04 |  |  |  | =5ER_HTS+REM04-K14 | 80054479 | SIE.6ES7 132-6BF00-0CA0 | ET 200SP DO 8x24VDC/0.5A高性能型，基座单元类型A0
1027 | REM04 | 液压站操作箱 | -K14 | 基座单元 ET200SP(BU-A0) | 6ES7 193-6BP00-0BA0 |  | 1 | SIEMENS | 0.04 kg | 0.04 |  |  |  | =5ER_HTS+REM04-K14 | 80075499 | SIE.6ES7 193-6BP00-0BA0 | 16个直插式端子，BU15-P16+A0+2B，通过跳线连接2个馈电端子
1028 | REM04 | 液压站操作箱 | -K15 | ET200SP AO 2xU/I 高速型 | 6ES7 135-6HB00-0DA1 |  | 1 | SIEMENS | 0.03 kg | 0.03 |  |  |  | =5ER_HTS+REM04-K15 | 80061422 | SIE.6ES7 135-6HB00-0DA1 | ET 200SP AO 2xU/I 高速型，基座单元类型A0，A1
1029 | REM04 | 液压站操作箱 | -K15 | ET200SP 基座单元BU15-P16+A0+2D | 6ES7 193-6BP00-0DA0 |  | 1 | SIEMENS | 0.04 kg | 0.04 |  |  |  | =5ER_HTS+REM04-K15 | 80075502 | SIE.6ES7 193-6BP00-0DA0 | ET 200SP 类型A0，直插式端子，15mm宽，用于新负载组
1030 | REM04 | 液压站操作箱 | -K1521 | 微型继电器 | RXM2AB2BD |  | 1 | Schneider | 0.32 kg | 0.32 |  |  |  | =5ER_HTS+REM04-K1521 | 80264401 | Sch.RXM2AB2BD | 微型控制继电器 带绿色指示灯
1031 | REM04 | 液压站操作箱 | -K1521 | 附件 | RXZE2M114M |  | 1 | Schneider | 0.00 kg | 0 |  |  |  | =5ER_HTS+REM04-K1521 | 80620885 | Sch.RXZE2M114M | 插座，线圈和I/O触点混合排列，有保护模块插口
1032 | REM04 | 液压站操作箱 | -K1521 | 附件 | RZM040W |  | 1 | Schneider | 0.00 kg | 0 |  |  |  | =5ER_HTS+REM04-K1521 | 80172712 | Sch.RZM040W | 2极管保护模块
1033 | REM04 | 液压站操作箱 | -K1521 | 附件 | RXZ 400 |  | 1 | Schneider | 0.00 kg | 0 |  |  |  | =5ER_HTS+REM04-K1521 | 80172711 | Sch.RXZ 400 | 金属保护夹子
1034 | REM04 | 液压站操作箱 | -K1531 | 微型继电器 | RXM2AB2BD |  | 1 | Schneider | 0.32 kg | 0.32 |  |  |  | =5ER_HTS+REM04-K1531 | 80264401 | Sch.RXM2AB2BD | 微型控制继电器 带绿色指示灯
1035 | REM04 | 液压站操作箱 | -K1531 | 附件 | RXZE2M114M |  | 1 | Schneider | 0.00 kg | 0 |  |  |  | =5ER_HTS+REM04-K1531 | 80620885 | Sch.RXZE2M114M | 插座，线圈和I/O触点混合排列，有保护模块插口
1036 | REM04 | 液压站操作箱 | -K1531 | 附件 | RZM040W |  | 1 | Schneider | 0.00 kg | 0 |  |  |  | =5ER_HTS+REM04-K1531 | 80172712 | Sch.RZM040W | 2极管保护模块
1037 | REM04 | 液压站操作箱 | -K1531 | 附件 | RXZ 400 |  | 1 | Schneider | 0.00 kg | 0 |  |  |  | =5ER_HTS+REM04-K1531 | 80172711 | Sch.RXZ 400 | 金属保护夹子
1038 | REM04 | 液压站操作箱 | -K1532 | 微型继电器 | RXM2AB2BD |  | 1 | Schneider | 0.32 kg | 0.32 |  |  |  | =5ER_HTS+REM04-K1532 | 80264401 | Sch.RXM2AB2BD | 微型控制继电器 带绿色指示灯
1039 | REM04 | 液压站操作箱 | -K1532 | 附件 | RXZE2M114M |  | 1 | Schneider | 0.00 kg | 0 |  |  |  | =5ER_HTS+REM04-K1532 | 80620885 | Sch.RXZE2M114M | 插座，线圈和I/O触点混合排列，有保护模块插口
1040 | REM04 | 液压站操作箱 | -K1532 | 附件 | RZM040W |  | 1 | Schneider | 0.00 kg | 0 |  |  |  | =5ER_HTS+REM04-K1532 | 80172712 | Sch.RZM040W | 2极管保护模块
1041 | REM04 | 液压站操作箱 | -K1532 | 附件 | RXZ 400 |  | 1 | Schneider | 0.00 kg | 0 |  |  |  | =5ER_HTS+REM04-K1532 | 80172711 | Sch.RXZ 400 | 金属保护夹子
1042 | REM04 | 液压站操作箱 | -K1541 | 微型继电器 | RXM2AB2BD |  | 1 | Schneider | 0.32 kg | 0.32 |  |  |  | =5ER_HTS+REM04-K1541 | 80264401 | Sch.RXM2AB2BD | 微型控制继电器 带绿色指示灯
1043 | REM04 | 液压站操作箱 | -K1541 | 附件 | RXZE2M114M |  | 1 | Schneider | 0.00 kg | 0 |  |  |  | =5ER_HTS+REM04-K1541 | 80620885 | Sch.RXZE2M114M | 插座，线圈和I/O触点混合排列，有保护模块插口
1044 | REM04 | 液压站操作箱 | -K1541 | 附件 | RZM040W |  | 1 | Schneider | 0.00 kg | 0 |  |  |  | =5ER_HTS+REM04-K1541 | 80172712 | Sch.RZM040W | 2极管保护模块
1045 | REM04 | 液压站操作箱 | -K1541 | 附件 | RXZ 400 |  | 1 | Schneider | 0.00 kg | 0 |  |  |  | =5ER_HTS+REM04-K1541 | 80172711 | Sch.RXZ 400 | 金属保护夹子
1046 | REM04 | 液压站操作箱 | -K1551 | 微型继电器 | RXM2AB2BD |  | 1 | Schneider | 0.32 kg | 0.32 |  |  |  | =5ER_HTS+REM04-K1551 | 80264401 | Sch.RXM2AB2BD | 微型控制继电器 带绿色指示灯
1047 | REM04 | 液压站操作箱 | -K1551 | 附件 | RXZE2M114M |  | 1 | Schneider | 0.00 kg | 0 |  |  |  | =5ER_HTS+REM04-K1551 | 80620885 | Sch.RXZE2M114M | 插座，线圈和I/O触点混合排列，有保护模块插口
1048 | REM04 | 液压站操作箱 | -K1551 | 附件 | RZM040W |  | 1 | Schneider | 0.00 kg | 0 |  |  |  | =5ER_HTS+REM04-K1551 | 80172712 | Sch.RZM040W | 2极管保护模块
1049 | REM04 | 液压站操作箱 | -K1551 | 附件 | RXZ 400 |  | 1 | Schneider | 0.00 kg | 0 |  |  |  | =5ER_HTS+REM04-K1551 | 80172711 | Sch.RXZ 400 | 金属保护夹子
1050 | REM04 | 液压站操作箱 | -K1552 | 微型继电器 | RXM2AB2BD |  | 1 | Schneider | 0.32 kg | 0.32 |  |  |  | =5ER_HTS+REM04-K1552 | 80264401 | Sch.RXM2AB2BD | 微型控制继电器 带绿色指示灯
1051 | REM04 | 液压站操作箱 | -K1552 | 附件 | RXZE2M114M |  | 1 | Schneider | 0.00 kg | 0 |  |  |  | =5ER_HTS+REM04-K1552 | 80620885 | Sch.RXZE2M114M | 插座，线圈和I/O触点混合排列，有保护模块插口
1052 | REM04 | 液压站操作箱 | -K1552 | 附件 | RZM040W |  | 1 | Schneider | 0.00 kg | 0 |  |  |  | =5ER_HTS+REM04-K1552 | 80172712 | Sch.RZM040W | 2极管保护模块
1053 | REM04 | 液压站操作箱 | -K1552 | 附件 | RXZ 400 |  | 1 | Schneider | 0.00 kg | 0 |  |  |  | =5ER_HTS+REM04-K1552 | 80172711 | Sch.RXZ 400 | 金属保护夹子
1054 | REM04 | 液压站操作箱 | -K1561 | 微型继电器 | RXM2AB2BD |  | 1 | Schneider | 0.32 kg | 0.32 |  |  |  | =5ER_HTS+REM04-K1561 | 80264401 | Sch.RXM2AB2BD | 微型控制继电器 带绿色指示灯
1055 | REM04 | 液压站操作箱 | -K1561 | 附件 | RXZE2M114M |  | 1 | Schneider | 0.00 kg | 0 |  |  |  | =5ER_HTS+REM04-K1561 | 80620885 | Sch.RXZE2M114M | 插座，线圈和I/O触点混合排列，有保护模块插口
1056 | REM04 | 液压站操作箱 | -K1561 | 附件 | RZM040W |  | 1 | Schneider | 0.00 kg | 0 |  |  |  | =5ER_HTS+REM04-K1561 | 80172712 | Sch.RZM040W | 2极管保护模块
1057 | REM04 | 液压站操作箱 | -K1561 | 附件 | RXZ 400 |  | 1 | Schneider | 0.00 kg | 0 |  |  |  | =5ER_HTS+REM04-K1561 | 80172711 | Sch.RXZ 400 | 金属保护夹子
1058 | REM04 | 液压站操作箱 | -K1571 | 微型继电器 | RXM2AB2BD |  | 1 | Schneider | 0.32 kg | 0.32 |  |  |  | =5ER_HTS+REM04-K1571 | 80264401 | Sch.RXM2AB2BD | 微型控制继电器 带绿色指示灯
1059 | REM04 | 液压站操作箱 | -K1571 | 附件 | RXZE2M114M |  | 1 | Schneider | 0.00 kg | 0 |  |  |  | =5ER_HTS+REM04-K1571 | 80620885 | Sch.RXZE2M114M | 插座，线圈和I/O触点混合排列，有保护模块插口
1060 | REM04 | 液压站操作箱 | -K1571 | 附件 | RZM040W |  | 1 | Schneider | 0.00 kg | 0 |  |  |  | =5ER_HTS+REM04-K1571 | 80172712 | Sch.RZM040W | 2极管保护模块
1061 | REM04 | 液压站操作箱 | -K1571 | 附件 | RXZ 400 |  | 1 | Schneider | 0.00 kg | 0 |  |  |  | =5ER_HTS+REM04-K1571 | 80172711 | Sch.RXZ 400 | 金属保护夹子
1062 | REM04 | 液压站操作箱 | -P1421 | 信号灯,绿色,24VAC/DC | 3SB6213-6AA40-1AA0 | G | 1 | SIEMENS | 0.00 kg | 0 | 本地操作 |  |  | =5ER_HTS+REM04-P1421 | 80398467 | SIE.3SB6213-6AA40-1AA0 | 光滑表面信号灯
1063 | REM04 | 液压站操作箱 | -P1431 | 信号灯,绿色,24VAC/DC | 3SB6213-6AA40-1AA0 | G | 1 | SIEMENS | 0.00 kg | 0 | 运行 |  |  | =5ER_HTS+REM04-P1431 | 80398467 | SIE.3SB6213-6AA40-1AA0 | 光滑表面信号灯
1064 | REM04 | 液压站操作箱 | -P1432 | 信号灯,黄色,24VAC/DC | 3SB6213-6AA30-1AA0 | Y | 1 | SIEMENS | 0.00 kg | 0 | 报警 |  |  | =5ER_HTS+REM04-P1432 | 80398466 | SIE.3SB6213-6AA30-1AA0 | 光滑表面信号灯
1065 | REM04 | 液压站操作箱 | -P1441 | 信号灯,红色,24VAC/DC | 3SB6213-6AA20-1AA0 | R | 1 | SIEMENS | 0.00 kg | 0 | 故障 |  |  | =5ER_HTS+REM04-P1441 | 80264035 | SIE.3SB6213-6AA20-1AA0 | 光滑表面信号灯
1066 | REM04 | 液压站操作箱 | -S321 | 急停按钮头 旋转解锁 Φ30mm | 3SB6030-1GB20-0YA0 |  | 1 | SIEMENS | 0.05 kg | 0.05 | 急停 |  |  | =5ER_HTS+REM04-S321 | 80412928 | SIE.3SB6030-1GB20-0YA0 | 急停按钮头,旋转解锁,Φ30mm
1067 | REM04 | 液压站操作箱 | -S321 | 触点块 1NC | 3SB6400-1AA10-1CA0 |  | 1 | SIEMENS | 0.02 kg | 0.02 | 急停 |  |  | =5ER_HTS+REM04-S321 | 80407292 | SIE.3SB6400-1AA10-1CA0
1068 | REM04 | 液压站操作箱 | -S321 | 附件 急停按钮保护罩 | 3SB6900-0CR |  | 1 | SIEMENS | 0.02 kg | 0.02 | 急停 |  |  | =5ER_HTS+REM04-S321 | 80391683 | SIE.3SB6900-0CR | 急停按钮保护罩，黄色
1069 | REM04 | 液压站操作箱 | -S322 | 旋钮 自锁型 | 3SB6130-2AL10-1NA0 |  | 1 | SIEMENS | 0.05 kg | 0.05 | 操作选择 本地 远程 |  |  | =5ER_HTS+REM04-S322 | 80411499 | SIE.3SB6130-2AL10-1NA0 | 旋钮短柄,3位置2*60°,黑色,自锁型
1070 | REM04 | 液压站操作箱 | -T121 | 开关电源 | 6EP1334-3BA10 | 10A | 1 | SIEMENS | 0.80 kg | 0.8 |  |  |  | =5ER_HTS+REM04-T121 | 80094672 | SIE.6EP1334-3BA10 | 额定输入电压：120-230/230-500VAC，额定输入电流：4.4/2.4A 额定输出电压：24V，额定输出电流：10A，额定效率：88%。防护等级：IP20
1071 | REM04 | 液压站操作箱 | -T131 | 开关电源 | 6EP1334-3BA10 | 10A | 1 | SIEMENS | 0.80 kg | 0.8 |  |  |  | =5ER_HTS+REM04-T131 | 80094672 | SIE.6EP1334-3BA10 | 额定输入电压：120-230/230-500VAC，额定输入电流：4.4/2.4A 额定输出电压：24V，额定输出电流：10A，额定效率：88%。防护等级：IP20
1072 | REM04 | 液压站操作箱 | -X31 | 组合式直通端子 | ST 2,5 |  | 2 | PXC | 0.01 kg | 0.02 |  |  |  | =5ER_HTS+REM04-X31 | 80059317 | PXC.3031212 | 组合式直通端子, 连接类型:?弹簧连接, 弹簧连接, AWG?28?-?12, 宽度:?5.2 mm, 颜色:?灰色, 安装类型:?NS 35/7.5,?NS 35/15
1073 | REM04 | 液压站操作箱 | -X41 | 保险丝端子 | ST 4-HESILED 24 (5X20) |  | 12 | PXC | 0.00 kg | 0 |  |  |  | =5ER_HTS+REM04-X41 | 80265348 | PXC.3036547 | 保险丝端子, 接线方式:?弹簧连接, AWG:?28?-?10, 额定电流:?6.3 A, 额定电压:?30 V, 宽度:?6.2 mm, 保险丝类型:?玻璃, 安装类型:?NS 35/7.5,?NS 35/15, 颜色:?黑色
1074 | REM04 | 液压站操作箱 | -X41 | 250V 5X20mm 2A | 保险丝 250V 5X20mm 2A |  | 12 | 国产 | 0.00 kg | 0 |  |  |  | =5ER_HTS+REM04-X41 | 80945680 | 保险丝 250V 5X20mm 2A | 250V 5X20mm 2A
1075 | REM04 | 液压站操作箱 | -X41 | 组合式直通端子 | ST 2,5 |  | 34 | PXC | 0.01 kg | 0.34 |  |  |  | =5ER_HTS+REM04-X41 | 80059317 | PXC.3031212 | 组合式直通端子, 连接类型:?弹簧连接, 弹簧连接, AWG?28?-?12, 宽度:?5.2 mm, 颜色:?灰色, 安装类型:?NS 35/7.5,?NS 35/15
1076 | REM04 | 液压站操作箱 | -X42 | 组合式直通端子 | ST 2,5 |  | 18 | PXC | 0.01 kg | 0.18 |  |  |  | =5ER_HTS+REM04-X42 | 80059317 | PXC.3031212 | 组合式直通端子, 连接类型:?弹簧连接, 弹簧连接, AWG?28?-?12, 宽度:?5.2 mm, 颜色:?灰色, 安装类型:?NS 35/7.5,?NS 35/15
1077 | REM04 | 液压站操作箱 | -X42 | 保险丝端子 | ST 4-HESILED 24 (5X20) |  | 14 | PXC | 0.00 kg | 0 |  |  |  | =5ER_HTS+REM04-X42 | 80265348 | PXC.3036547 | 保险丝端子, 接线方式:?弹簧连接, AWG:?28?-?10, 额定电流:?6.3 A, 额定电压:?30 V, 宽度:?6.2 mm, 保险丝类型:?玻璃, 安装类型:?NS 35/7.5,?NS 35/15, 颜色:?黑色
1078 | REM04 | 液压站操作箱 | -X42 | 250V 5X20mm 2A | 保险丝 250V 5X20mm 2A |  | 14 | 国产 | 0.00 kg | 0 |  |  |  | =5ER_HTS+REM04-X42 | 80945680 | 保险丝 250V 5X20mm 2A | 250V 5X20mm 2A
1079 | REM04 | 液压站操作箱 | -X43 | 组合式直通端子 | ST 2,5 |  | 6 | PXC | 0.01 kg | 0.06 |  |  |  | =5ER_HTS+REM04-X43 | 80059317 | PXC.3031212 | 组合式直通端子, 连接类型:?弹簧连接, 弹簧连接, AWG?28?-?12, 宽度:?5.2 mm, 颜色:?灰色, 安装类型:?NS 35/7.5,?NS 35/15
1080 | REM04 | 液压站操作箱 | -X44 | 组合式直通端子 | ST 2,5 |  | 16 | PXC | 0.01 kg | 0.16 |  |  |  | =5ER_HTS+REM04-X44 | 80059317 | PXC.3031212 | 组合式直通端子, 连接类型:?弹簧连接, 弹簧连接, AWG?28?-?12, 宽度:?5.2 mm, 颜色:?灰色, 安装类型:?NS 35/7.5,?NS 35/15
1081 | REM05 | 稀油站操作箱 | -A111-1 | 控制箱 | 控制箱:700(W)X1100(H)X300(D) |  | 1 | 国产 | 70.00 kg | 70 |  |  |  | =5ER_HTS+REM05-A111-1 | 80428594 | G.700X1100X300
1082 | REM05 | 稀油站操作箱 | -A1421 | 触摸屏 10寸 以太网接口 | IT7100E |  | 1 | 汇川Inovance | 3.00 kg | 3 | 触摸屏 |  |  | =5ER_HTS+REM05-A1421 | 80551913 | INO.IT7100E | 开孔尺寸260x202, 256MB DDR3,带SD卡
1083 | REM05 | 稀油站操作箱 | -A1521 | SCALANCE XC108 工业以太网交换机 | 6GK5 108-0BA00-2AC2 |  | 1 | SIEMENS | 0.78 kg | 0.78 |  |  |  | =5ER_HTS+REM05-A1521 | 80062402 | SIE.6GK5 108-0BA00-2AC2 | 带8个10/100 Mbit/s RJ45接口 供电电压冗余2X24V
1084 | REM05 | 稀油站操作箱 | -F121 | 小型断路器 | iC65N-D 6A/2P | 6A | 1 | Schneider | 0.25 kg | 0.25 | 24VDC电源 |  |  | =5ER_HTS+REM05-F121 | 80399680 | Sch.iC65N-D 6A/2P | 小型断路器 分断能力:6000A D型 保护启动电流大的冲击性负载
1085 | REM05 | 稀油站操作箱 | -F121 | 辅助触点 | iOF-A9A26924 | 6A | 1 | Schneider | 0.00 kg | 0 | 24VDC电源 |  |  | =5ER_HTS+REM05-F121 | 80169835 | Sch.iOF-A9A26924 | iC65,Idpn,iiD,VigiiC65,VigiiDPN的电气附件
1086 | REM05 | 稀油站操作箱 | -F122 | 小型断路器 | iC65N-D 6A/2P | 6A | 1 | Schneider | 0.25 kg | 0.25 | 接口模块 |  |  | =5ER_HTS+REM05-F122 | 80399680 | Sch.iC65N-D 6A/2P | 小型断路器 分断能力:6000A D型 保护启动电流大的冲击性负载
1087 | REM05 | 稀油站操作箱 | -F131 | 小型断路器 | iC65N-D 6A/2P | 6A | 1 | Schneider | 0.25 kg | 0.25 | 24VDC电源 |  |  | =5ER_HTS+REM05-F131 | 80399680 | Sch.iC65N-D 6A/2P | 小型断路器 分断能力:6000A D型 保护启动电流大的冲击性负载
1088 | REM05 | 稀油站操作箱 | -F131 | 辅助触点 | iOF-A9A26924 | 6A | 1 | Schneider | 0.00 kg | 0 | 24VDC电源 |  |  | =5ER_HTS+REM05-F131 | 80169835 | Sch.iOF-A9A26924 | iC65,Idpn,iiD,VigiiC65,VigiiDPN的电气附件
1089 | REM05 | 稀油站操作箱 | -F132 | 小型断路器 | iC65N-D 6A/2P | 6A | 1 | Schneider | 0.25 kg | 0.25 | DI模块 |  |  | =5ER_HTS+REM05-F132 | 80399680 | Sch.iC65N-D 6A/2P | 小型断路器 分断能力:6000A D型 保护启动电流大的冲击性负载
1090 | REM05 | 稀油站操作箱 | -F141 | 小型断路器 | iC65N-D 6A/2P | 6A | 1 | Schneider | 0.25 kg | 0.25 | DO模块 |  |  | =5ER_HTS+REM05-F141 | 80399680 | Sch.iC65N-D 6A/2P | 小型断路器 分断能力:6000A D型 保护启动电流大的冲击性负载
1091 | REM05 | 稀油站操作箱 | -F151 | 小型断路器 | iC65N-D 6A/2P | 6A | 1 | Schneider | 0.25 kg | 0.25 | 检测元件 |  |  | =5ER_HTS+REM05-F151 | 80399680 | Sch.iC65N-D 6A/2P | 小型断路器 分断能力:6000A D型 保护启动电流大的冲击性负载
1092 | REM05 | 稀油站操作箱 | -F161 | 小型断路器 | iC65N-D 6A/2P | 6A | 1 | Schneider | 0.25 kg | 0.25 | 触摸屏 |  |  | =5ER_HTS+REM05-F161 | 80399680 | Sch.iC65N-D 6A/2P | 小型断路器 分断能力:6000A D型 保护启动电流大的冲击性负载
1093 | REM05 | 稀油站操作箱 | -F171 | 小型断路器 | iC65N-C 6A/2P | 6A | 1 | Schneider | 0.25 kg | 0.25 | 阀门 |  |  | =5ER_HTS+REM05-F171 | 80036028 | Sch.iC65N-C 6A/2P | 小型断路器 分断能力:6000A C型 保护常规负载和配电线缆
1094 | REM05 | 稀油站操作箱 | -F181 | 小型断路器 | iC65N-D 10A/2P | 10A | 1 | Schneider | 0.25 kg | 0.25 | 检修插座 |  |  | =5ER_HTS+REM05-F181 | 80036006 | Sch.iC65N-D 10A/2P | 小型断路器 分断能力:6000A D型 保护启动电流大的冲击性负载
1095 | REM05 | 稀油站操作箱 | -F182 | 小型断路器 | iC65N-C 6A/2P | 6A | 1 | Schneider | 0.25 kg | 0.25 | 交换机 |  |  | =5ER_HTS+REM05-F182 | 80036028 | Sch.iC65N-C 6A/2P | 小型断路器 分断能力:6000A C型 保护常规负载和配电线缆
1096 | REM05 | 稀油站操作箱 | -K1 | ET200SP IM 155-6PN HF | 6ES7 155-6AU00-0CN0 |  | 1 | SIEMENS | 0.15 kg | 0.15 |  |  |  | =5ER_HTS+REM05-K1 | 80167568 | SIE.6ES7 155-6AU00-0CN0 | ET 200SP 高性能型PROFINET接口模块，不含总线适配器
1097 | REM05 | 稀油站操作箱 | -K1 | 总线适配器 ET200SP(BA) | 6ES7 193-6AR00-0AA0 |  | 1 | SIEMENS | 0.00 kg | 0 |  |  |  | =5ER_HTS+REM05-K1 | 80160161 | SIE.6ES7 193-6AR00-0AA0 | 2*RJ45，适用于IM155-6标准型、高性能
1098 | REM05 | 稀油站操作箱 | -K2 | ET200SP DI 8x24VDC高性能型 | 6ES7 131-6BF00-0CA0 |  | 1 | SIEMENS | 0.03 kg | 0.03 |  |  |  | =5ER_HTS+REM05-K2 | 80401300 | SIE.6ES7 131-6BF00-0CA0 | ET 200SP DI 8x24VDC高性能型，基座单元类型A0
1099 | REM05 | 稀油站操作箱 | -K2 | ET200SP 基座单元BU15-P16+A0+2D | 6ES7 193-6BP00-0DA0 |  | 1 | SIEMENS | 0.04 kg | 0.04 |  |  |  | =5ER_HTS+REM05-K2 | 80075502 | SIE.6ES7 193-6BP00-0DA0 | ET 200SP 类型A0，直插式端子，15mm宽，用于新负载组
1100 | REM05 | 稀油站操作箱 | -K3 | ET200SP DI 8x24VDC高性能型 | 6ES7 131-6BF00-0CA0 |  | 1 | SIEMENS | 0.03 kg | 0.03 |  |  |  | =5ER_HTS+REM05-K3 | 80401300 | SIE.6ES7 131-6BF00-0CA0 | ET 200SP DI 8x24VDC高性能型，基座单元类型A0
1101 | REM05 | 稀油站操作箱 | -K3 | 基座单元 ET200SP(BU-A0) | 6ES7 193-6BP00-0BA0 |  | 1 | SIEMENS | 0.04 kg | 0.04 |  |  |  | =5ER_HTS+REM05-K3 | 80075499 | SIE.6ES7 193-6BP00-0BA0 | 16个直插式端子，BU15-P16+A0+2B，通过跳线连接2个馈电端子
1102 | REM05 | 稀油站操作箱 | -K4 | ET200SP DI 8x24VDC高性能型 | 6ES7 131-6BF00-0CA0 |  | 1 | SIEMENS | 0.03 kg | 0.03 |  |  |  | =5ER_HTS+REM05-K4 | 80401300 | SIE.6ES7 131-6BF00-0CA0 | ET 200SP DI 8x24VDC高性能型，基座单元类型A0
1103 | REM05 | 稀油站操作箱 | -K4 | 基座单元 ET200SP(BU-A0) | 6ES7 193-6BP00-0BA0 |  | 1 | SIEMENS | 0.04 kg | 0.04 |  |  |  | =5ER_HTS+REM05-K4 | 80075499 | SIE.6ES7 193-6BP00-0BA0 | 16个直插式端子，BU15-P16+A0+2B，通过跳线连接2个馈电端子
1104 | REM05 | 稀油站操作箱 | -K5 | ET200SP DI 8x24VDC高性能型 | 6ES7 131-6BF00-0CA0 |  | 1 | SIEMENS | 0.03 kg | 0.03 |  |  |  | =5ER_HTS+REM05-K5 | 80401300 | SIE.6ES7 131-6BF00-0CA0 | ET 200SP DI 8x24VDC高性能型，基座单元类型A0
1105 | REM05 | 稀油站操作箱 | -K5 | 基座单元 ET200SP(BU-A0) | 6ES7 193-6BP00-0BA0 |  | 1 | SIEMENS | 0.04 kg | 0.04 |  |  |  | =5ER_HTS+REM05-K5 | 80075499 | SIE.6ES7 193-6BP00-0BA0 | 16个直插式端子，BU15-P16+A0+2B，通过跳线连接2个馈电端子
1106 | REM05 | 稀油站操作箱 | -K6 | 模拟量输入模块 AI 2xU/I 2-/4-wire HS | 6ES7134-6HB00-0DA1 |  | 1 | SIEMENS | 0.04 kg | 0.04 |  |  |  | =5ER_HTS+REM05-K6 | 80052882 | SIE.6ES7 134-6HB00-0DA1
1107 | REM05 | 稀油站操作箱 | -K6 | ET200SP 基座单元BU15-P16+A0+2D | 6ES7 193-6BP00-0DA0 |  | 1 | SIEMENS | 0.04 kg | 0.04 |  |  |  | =5ER_HTS+REM05-K6 | 80075502 | SIE.6ES7 193-6BP00-0DA0 | ET 200SP 类型A0，直插式端子，15mm宽，用于新负载组
1108 | REM05 | 稀油站操作箱 | -K7 | 模拟量输入模块 AI 2xU/I 2-/4-wire HS | 6ES7134-6HB00-0DA1 |  | 1 | SIEMENS | 0.04 kg | 0.04 |  |  |  | =5ER_HTS+REM05-K7 | 80052882 | SIE.6ES7 134-6HB00-0DA1
1109 | REM05 | 稀油站操作箱 | -K7 | 基座单元 ET200SP(BU-A0) | 6ES7 193-6BP00-0BA0 |  | 1 | SIEMENS | 0.04 kg | 0.04 |  |  |  | =5ER_HTS+REM05-K7 | 80075499 | SIE.6ES7 193-6BP00-0BA0 | 16个直插式端子，BU15-P16+A0+2B，通过跳线连接2个馈电端子
1110 | REM05 | 稀油站操作箱 | -K8 | 模拟量输入模块 AI 2xU/I 2-/4-wire HS | 6ES7134-6HB00-0DA1 |  | 1 | SIEMENS | 0.04 kg | 0.04 |  |  |  | =5ER_HTS+REM05-K8 | 80052882 | SIE.6ES7 134-6HB00-0DA1
1111 | REM05 | 稀油站操作箱 | -K8 | 基座单元 ET200SP(BU-A0) | 6ES7 193-6BP00-0BA0 |  | 1 | SIEMENS | 0.04 kg | 0.04 |  |  |  | =5ER_HTS+REM05-K8 | 80075499 | SIE.6ES7 193-6BP00-0BA0 | 16个直插式端子，BU15-P16+A0+2B，通过跳线连接2个馈电端子
1112 | REM05 | 稀油站操作箱 | -K9 | 模拟量输入模块 AI 2xU/I 2-/4-wire HS | 6ES7134-6HB00-0DA1 |  | 1 | SIEMENS | 0.04 kg | 0.04 |  |  |  | =5ER_HTS+REM05-K9 | 80052882 | SIE.6ES7 134-6HB00-0DA1
1113 | REM05 | 稀油站操作箱 | -K9 | 基座单元 ET200SP(BU-A0) | 6ES7 193-6BP00-0BA0 |  | 1 | SIEMENS | 0.04 kg | 0.04 |  |  |  | =5ER_HTS+REM05-K9 | 80075499 | SIE.6ES7 193-6BP00-0BA0 | 16个直插式端子，BU15-P16+A0+2B，通过跳线连接2个馈电端子
1114 | REM05 | 稀油站操作箱 | -K10 | ET200SP DO 8x24VDC/0.5A高性能型 | 6ES7 132-6BF00-0CA0 |  | 1 | SIEMENS | 0.04 kg | 0.04 |  |  |  | =5ER_HTS+REM05-K10 | 80054479 | SIE.6ES7 132-6BF00-0CA0 | ET 200SP DO 8x24VDC/0.5A高性能型，基座单元类型A0
1115 | REM05 | 稀油站操作箱 | -K10 | ET200SP 基座单元BU15-P16+A0+2D | 6ES7 193-6BP00-0DA0 |  | 1 | SIEMENS | 0.04 kg | 0.04 |  |  |  | =5ER_HTS+REM05-K10 | 80075502 | SIE.6ES7 193-6BP00-0DA0 | ET 200SP 类型A0，直插式端子，15mm宽，用于新负载组
1116 | REM05 | 稀油站操作箱 | -K11 | ET200SP DO 8x24VDC/0.5A高性能型 | 6ES7 132-6BF00-0CA0 |  | 1 | SIEMENS | 0.04 kg | 0.04 |  |  |  | =5ER_HTS+REM05-K11 | 80054479 | SIE.6ES7 132-6BF00-0CA0 | ET 200SP DO 8x24VDC/0.5A高性能型，基座单元类型A0
1117 | REM05 | 稀油站操作箱 | -K11 | 基座单元 ET200SP(BU-A0) | 6ES7 193-6BP00-0BA0 |  | 1 | SIEMENS | 0.04 kg | 0.04 |  |  |  | =5ER_HTS+REM05-K11 | 80075499 | SIE.6ES7 193-6BP00-0BA0 | 16个直插式端子，BU15-P16+A0+2B，通过跳线连接2个馈电端子
1118 | REM05 | 稀油站操作箱 | -K12 | ET200SP AO 2xU/I 高速型 | 6ES7 135-6HB00-0DA1 |  | 1 | SIEMENS | 0.03 kg | 0.03 |  |  |  | =5ER_HTS+REM05-K12 | 80061422 | SIE.6ES7 135-6HB00-0DA1 | ET 200SP AO 2xU/I 高速型，基座单元类型A0，A1
1119 | REM05 | 稀油站操作箱 | -K12 | ET200SP 基座单元BU15-P16+A0+2D | 6ES7 193-6BP00-0DA0 |  | 1 | SIEMENS | 0.04 kg | 0.04 |  |  |  | =5ER_HTS+REM05-K12 | 80075502 | SIE.6ES7 193-6BP00-0DA0 | ET 200SP 类型A0，直插式端子，15mm宽，用于新负载组
1120 | REM05 | 稀油站操作箱 | -K1221 | 微型继电器 | RXM2AB2BD |  | 1 | Schneider | 0.32 kg | 0.32 |  |  |  | =5ER_HTS+REM05-K1221 | 80264401 | Sch.RXM2AB2BD | 微型控制继电器 带绿色指示灯
1121 | REM05 | 稀油站操作箱 | -K1221 | 附件 | RXZE2M114M |  | 1 | Schneider | 0.00 kg | 0 |  |  |  | =5ER_HTS+REM05-K1221 | 80620885 | Sch.RXZE2M114M | 插座，线圈和I/O触点混合排列，有保护模块插口
1122 | REM05 | 稀油站操作箱 | -K1221 | 附件 | RZM040W |  | 1 | Schneider | 0.00 kg | 0 |  |  |  | =5ER_HTS+REM05-K1221 | 80172712 | Sch.RZM040W | 2极管保护模块
1123 | REM05 | 稀油站操作箱 | -K1221 | 附件 | RXZ 400 |  | 1 | Schneider | 0.00 kg | 0 |  |  |  | =5ER_HTS+REM05-K1221 | 80172711 | Sch.RXZ 400 | 金属保护夹子
1124 | REM05 | 稀油站操作箱 | -K1231 | 微型继电器 | RXM2AB2BD |  | 1 | Schneider | 0.32 kg | 0.32 |  |  |  | =5ER_HTS+REM05-K1231 | 80264401 | Sch.RXM2AB2BD | 微型控制继电器 带绿色指示灯
1125 | REM05 | 稀油站操作箱 | -K1231 | 附件 | RXZE2M114M |  | 1 | Schneider | 0.00 kg | 0 |  |  |  | =5ER_HTS+REM05-K1231 | 80620885 | Sch.RXZE2M114M | 插座，线圈和I/O触点混合排列，有保护模块插口
1126 | REM05 | 稀油站操作箱 | -K1231 | 附件 | RZM040W |  | 1 | Schneider | 0.00 kg | 0 |  |  |  | =5ER_HTS+REM05-K1231 | 80172712 | Sch.RZM040W | 2极管保护模块
1127 | REM05 | 稀油站操作箱 | -K1231 | 附件 | RXZ 400 |  | 1 | Schneider | 0.00 kg | 0 |  |  |  | =5ER_HTS+REM05-K1231 | 80172711 | Sch.RXZ 400 | 金属保护夹子
1128 | REM05 | 稀油站操作箱 | -P1121 | 信号灯,绿色,24VAC/DC | 3SB6213-6AA40-1AA0 |  | 1 | SIEMENS | 0.00 kg | 0 | 本地操作 |  |  | =5ER_HTS+REM05-P1121 | 80398467 | SIE.3SB6213-6AA40-1AA0 | 光滑表面信号灯
1129 | REM05 | 稀油站操作箱 | -P1131 | 信号灯,绿色,24VAC/DC | 3SB6213-6AA40-1AA0 |  | 1 | SIEMENS | 0.00 kg | 0 | 运行 |  |  | =5ER_HTS+REM05-P1131 | 80398467 | SIE.3SB6213-6AA40-1AA0 | 光滑表面信号灯
1130 | REM05 | 稀油站操作箱 | -P1132 | 信号灯,黄色,24VAC/DC | 3SB6213-6AA30-1AA0 |  | 1 | SIEMENS | 0.00 kg | 0 | 报警 |  |  | =5ER_HTS+REM05-P1132 | 80398466 | SIE.3SB6213-6AA30-1AA0 | 光滑表面信号灯
1131 | REM05 | 稀油站操作箱 | -P1141 | 信号灯,红色,24VAC/DC | 3SB6213-6AA20-1AA0 |  | 1 | SIEMENS | 0.00 kg | 0 | 故障 |  |  | =5ER_HTS+REM05-P1141 | 80264035 | SIE.3SB6213-6AA20-1AA0 | 光滑表面信号灯
1132 | REM05 | 稀油站操作箱 | -S321 | 急停按钮头 旋转解锁 Φ30mm | 3SB6030-1GB20-0YA0 | R | 1 | SIEMENS | 0.05 kg | 0.05 | 急停 |  |  | =5ER_HTS+REM05-S321 | 80412928 | SIE.3SB6030-1GB20-0YA0 | 急停按钮头,旋转解锁,Φ30mm
1133 | REM05 | 稀油站操作箱 | -S321 | 触点块 1NC | 3SB6400-1AA10-1CA0 | R | 1 | SIEMENS | 0.02 kg | 0.02 | 急停 |  |  | =5ER_HTS+REM05-S321 | 80407292 | SIE.3SB6400-1AA10-1CA0
1134 | REM05 | 稀油站操作箱 | -S321 | 附件 急停按钮保护罩 | 3SB6900-0CR | R | 1 | SIEMENS | 0.02 kg | 0.02 | 急停 |  |  | =5ER_HTS+REM05-S321 | 80391683 | SIE.3SB6900-0CR | 急停按钮保护罩，黄色
1135 | REM05 | 稀油站操作箱 | -S322 | 旋钮 自锁型 | 3SB6130-2AL10-1NA0 | B | 1 | SIEMENS | 0.05 kg | 0.05 | 操作选择 本地 远程 |  |  | =5ER_HTS+REM05-S322 | 80411499 | SIE.3SB6130-2AL10-1NA0 | 旋钮短柄,3位置2*60°,黑色,自锁型
1136 | REM05 | 稀油站操作箱 | -T121 | 开关电源 | 6EP1334-3BA10 | 10A | 1 | SIEMENS | 0.80 kg | 0.8 |  |  |  | =5ER_HTS+REM05-T121 | 80094672 | SIE.6EP1334-3BA10 | 额定输入电压：120-230/230-500VAC，额定输入电流：4.4/2.4A 额定输出电压：24V，额定输出电流：10A，额定效率：88%。防护等级：IP20
1137 | REM05 | 稀油站操作箱 | -T131 | 开关电源 | 6EP1334-3BA10 | 10A | 1 | SIEMENS | 0.80 kg | 0.8 |  |  |  | =5ER_HTS+REM05-T131 | 80094672 | SIE.6EP1334-3BA10 | 额定输入电压：120-230/230-500VAC，额定输入电流：4.4/2.4A 额定输出电压：24V，额定输出电流：10A，额定效率：88%。防护等级：IP20
1138 | REM05 | 稀油站操作箱 | -T161 | 开关电源 | 6EP1334-3BA10 |  | 1 | SIEMENS | 0.80 kg | 0.8 |  |  |  | =5ER_HTS+REM05-T161 | 80094672 | SIE.6EP1334-3BA10 | 额定输入电压：120-230/230-500VAC，额定输入电流：4.4/2.4A 额定输出电压：24V，额定输出电流：10A，额定效率：88%。防护等级：IP20
1139 | REM05 | 稀油站操作箱 | -X181 | 五孔多功能插座 导轨式 | 10A |  | 1 | 国产 | 0.30 kg | 0.3 |  | 检修插座 |  | =5ER_HTS+REM05-X181 | 80146038 | 五孔多功能插座 10A 导轨式 | 220V
1140 | REM05 | 稀油站操作箱 | -X31 | 组合式直通端子 | ST 2,5 |  | 2 | PXC | 0.01 kg | 0.02 |  |  |  | =5ER_HTS+REM05-X31 | 80059317 | PXC.3031212 | 组合式直通端子, 连接类型:?弹簧连接, 弹簧连接, AWG?28?-?12, 宽度:?5.2 mm, 颜色:?灰色, 安装类型:?NS 35/7.5,?NS 35/15
1141 | REM05 | 稀油站操作箱 | -X41 | 保险丝端子 | ST 4-HESILED 24 (5X20) |  | 6 | PXC | 0.00 kg | 0 |  |  |  | =5ER_HTS+REM05-X41 | 80265348 | PXC.3036547 | 保险丝端子, 接线方式:?弹簧连接, AWG:?28?-?10, 额定电流:?6.3 A, 额定电压:?30 V, 宽度:?6.2 mm, 保险丝类型:?玻璃, 安装类型:?NS 35/7.5,?NS 35/15, 颜色:?黑色
1142 | REM05 | 稀油站操作箱 | -X41 | 250V 5X20mm 2A | 保险丝 250V 5X20mm 2A |  | 6 | 国产 | 0.00 kg | 0 |  |  |  | =5ER_HTS+REM05-X41 | 80945680 | 保险丝 250V 5X20mm 2A | 250V 5X20mm 2A
1143 | REM05 | 稀油站操作箱 | -X41 | 组合式直通端子 | ST 2,5 |  | 28 | PXC | 0.01 kg | 0.28 |  |  |  | =5ER_HTS+REM05-X41 | 80059317 | PXC.3031212 | 组合式直通端子, 连接类型:?弹簧连接, 弹簧连接, AWG?28?-?12, 宽度:?5.2 mm, 颜色:?灰色, 安装类型:?NS 35/7.5,?NS 35/15
1144 | REM05 | 稀油站操作箱 | -X42 | 组合式直通端子 | ST 2,5 |  | 8 | PXC | 0.01 kg | 0.08 |  |  |  | =5ER_HTS+REM05-X42 | 80059317 | PXC.3031212 | 组合式直通端子, 连接类型:?弹簧连接, 弹簧连接, AWG?28?-?12, 宽度:?5.2 mm, 颜色:?灰色, 安装类型:?NS 35/7.5,?NS 35/15
1145 | REM05 | 稀油站操作箱 | -X43 | 组合式直通端子 | ST 2,5 |  | 8 | PXC | 0.01 kg | 0.08 |  |  |  | =5ER_HTS+REM05-X43 | 80059317 | PXC.3031212 | 组合式直通端子, 连接类型:?弹簧连接, 弹簧连接, AWG?28?-?12, 宽度:?5.2 mm, 颜色:?灰色, 安装类型:?NS 35/7.5,?NS 35/15
1160 | TB01 | 现场接线盒1 | +TB01-U1 | 箱 | 箱:250(W)X200(H)X150(D) |  | 1 | 国产 | 0.00 kg | 0 |  |  |  | =5ER_HTS+TB01-U1 | 80979869 | 250X200X150
1161 | TB01 | 现场接线盒1 | -X41 | 组合式直通端子 | ST 2,5 |  | 3 | PXC | 0.01 kg | 0.03 |  |  |  | =5ER_HTS+TB01-X41 | 80059317 | PXC.3031212 | 组合式直通端子, 连接类型:?弹簧连接, 弹簧连接, AWG?28?-?12, 宽度:?5.2 mm, 颜色:?灰色, 安装类型:?NS 35/7.5,?NS 35/15
1162 | TB02 | 现场接线盒2 | +TB02-U1 | 箱 | 箱:250(W)X200(H)X150(D) |  | 1 | 国产 | 0.00 kg | 0 |  |  |  | =5ER_HTS+TB02-U1 | 80979869 | 250X200X150
1163 | TB02 | 现场接线盒2 | -X41 | 组合式直通端子 | ST 2,5 |  | 3 | PXC | 0.01 kg | 0.03 |  |  |  | =5ER_HTS+TB02-X41 | 80059317 | PXC.3031212 | 组合式直通端子, 连接类型:?弹簧连接, 弹簧连接, AWG?28?-?12, 宽度:?5.2 mm, 颜色:?灰色, 安装类型:?NS 35/7.5,?NS 35/15
1164 | TB03 | 现场接线盒3 | +TB03-U1 | 箱 | 箱:250(W)X200(H)X150(D) |  | 1 | 国产 | 0.00 kg | 0 |  |  |  | =5ER_HTS+TB03-U1 | 80979869 | 250X200X150
1165 | TB03 | 现场接线盒3 | -X41 | 组合式直通端子 | ST 2,5 |  | 6 | PXC | 0.01 kg | 0.06 |  |  |  | =5ER_HTS+TB03-X41 | 80059317 | PXC.3031212 | 组合式直通端子, 连接类型:?弹簧连接, 弹簧连接, AWG?28?-?12, 宽度:?5.2 mm, 颜色:?灰色, 安装类型:?NS 35/7.5,?NS 35/15
1166 | TB04 | 现场接线盒4 | +TB04-U1 | 箱 | 箱:250(W)X200(H)X150(D) |  | 1 | 国产 | 0.00 kg | 0 |  |  |  | =5ER_HTS+TB04-U1 | 80979869 | 250X200X150
1167 | TB04 | 现场接线盒4 | -X41 | 组合式直通端子 | ST 2,5 |  | 6 | PXC | 0.01 kg | 0.06 |  |  |  | =5ER_HTS+TB04-X41 | 80059317 | PXC.3031212 | 组合式直通端子, 连接类型:?弹簧连接, 弹簧连接, AWG?28?-?12, 宽度:?5.2 mm, 颜色:?灰色, 安装类型:?NS 35/7.5,?NS 35/15
1168 | TB05 | 现场接线盒5 | +TB05-U1 | 箱 | 箱:250(W)X200(H)X150(D) |  | 1 | 国产 | 0.00 kg | 0 |  |  |  | =5ER_HTS+TB05-U1 | 80979869 | 250X200X150
1169 | TB05 | 现场接线盒5 | -X41 | 组合式直通端子 | ST 2,5 |  | 12 | PXC | 0.01 kg | 0.12 |  |  |  | =5ER_HTS+TB05-X41 | 80059317 | PXC.3031212 | 组合式直通端子, 连接类型:?弹簧连接, 弹簧连接, AWG?28?-?12, 宽度:?5.2 mm, 颜色:?灰色, 安装类型:?NS 35/7.5,?NS 35/15
1170 | TB05 | 现场接线盒5 | -X42 | 组合式直通端子 | ST 2,5 |  | 6 | PXC | 0.01 kg | 0.06 |  |  |  | =5ER_HTS+TB05-X42 | 80059317 | PXC.3031212 | 组合式直通端子, 连接类型:?弹簧连接, 弹簧连接, AWG?28?-?12, 宽度:?5.2 mm, 颜色:?灰色, 安装类型:?NS 35/7.5,?NS 35/15
1171 | TB06 | 现场接线盒6 | +TB06-U1 | 箱 | 箱:250(W)X200(H)X150(D) |  | 1 | 国产 | 0.00 kg | 0 |  |  |  | =5ER_HTS+TB06-U1 | 80979869 | 250X200X150
1172 | TB06 | 现场接线盒6 | -X41 | 组合式直通端子 | ST 2,5 |  | 6 | PXC | 0.01 kg | 0.06 |  |  |  | =5ER_HTS+TB06-X41 | 80059317 | PXC.3031212 | 组合式直通端子, 连接类型:?弹簧连接, 弹簧连接, AWG?28?-?12, 宽度:?5.2 mm, 颜色:?灰色, 安装类型:?NS 35/7.5,?NS 35/15
1173 | TB06 | 现场接线盒6 | -X42 | 组合式直通端子 | ST 2,5 |  | 6 | PXC | 0.01 kg | 0.06 |  |  |  | =5ER_HTS+TB06-X42 | 80059317 | PXC.3031212 | 组合式直通端子, 连接类型:?弹簧连接, 弹簧连接, AWG?28?-?12, 宽度:?5.2 mm, 颜色:?灰色, 安装类型:?NS 35/7.5,?NS 35/15
1174 | TB07 | 现场接线盒7 | +TB07-U1 | 箱 | 箱:250(W)X200(H)X150(D) |  | 1 | 国产 | 0.00 kg | 0 |  |  |  | =5ER_HTS+TB07-U1 | 80979869 | 250X200X150
1175 | TB07 | 现场接线盒7 | -X41 | 组合式直通端子 | ST 2,5 |  | 12 | PXC | 0.01 kg | 0.12 |  |  |  | =5ER_HTS+TB07-X41 | 80059317 | PXC.3031212 | 组合式直通端子, 连接类型:?弹簧连接, 弹簧连接, AWG?28?-?12, 宽度:?5.2 mm, 颜色:?灰色, 安装类型:?NS 35/7.5,?NS 35/15
1176 | TB07 | 现场接线盒7 | -X42 | 组合式直通端子 | ST 2,5 |  | 6 | PXC | 0.01 kg | 0.06 |  |  |  | =5ER_HTS+TB07-X42 | 80059317 | PXC.3031212 | 组合式直通端子, 连接类型:?弹簧连接, 弹簧连接, AWG?28?-?12, 宽度:?5.2 mm, 颜色:?灰色, 安装类型:?NS 35/7.5,?NS 35/15
1177 | TB08 | 现场接线盒8 | +TB08-U1 | 箱 | 箱:250(W)X200(H)X150(D) |  | 1 | 国产 | 0.00 kg | 0 |  |  |  | =5ER_HTS+TB08-U1 | 80979869 | 250X200X150
1178 | TB08 | 现场接线盒8 | -X41 | 组合式直通端子 | ST 2,5 |  | 6 | PXC | 0.01 kg | 0.06 |  |  |  | =5ER_HTS+TB08-X41 | 80059317 | PXC.3031212 | 组合式直通端子, 连接类型:?弹簧连接, 弹簧连接, AWG?28?-?12, 宽度:?5.2 mm, 颜色:?灰色, 安装类型:?NS 35/7.5,?NS 35/15
1179 | TB08 | 现场接线盒8 | -X42 | 组合式直通端子 | ST 2,5 |  | 6 | PXC | 0.01 kg | 0.06 |  |  |  | =5ER_HTS+TB08-X42 | 80059317 | PXC.3031212 | 组合式直通端子, 连接类型:?弹簧连接, 弹簧连接, AWG?28?-?12, 宽度:?5.2 mm, 颜色:?灰色, 安装类型:?NS 35/7.5,?NS 35/15
1180 | TB09 | 现场接线盒9 | +TB09-U1 | 箱 | 箱:250(W)X200(H)X150(D) |  | 1 | 国产 | 0.00 kg | 0 |  |  |  | =5ER_HTS+TB09-U1 | 80979869 | 250X200X150
1181 | TB09 | 现场接线盒9 | -X41 | 组合式直通端子 | ST 2,5 |  | 6 | PXC | 0.01 kg | 0.06 |  |  |  | =5ER_HTS+TB09-X41 | 80059317 | PXC.3031212 | 组合式直通端子, 连接类型:?弹簧连接, 弹簧连接, AWG?28?-?12, 宽度:?5.2 mm, 颜色:?灰色, 安装类型:?NS 35/7.5,?NS 35/15
1182 | TB10 | 现场接线盒10 | +TB10-U1 | 箱 | 箱:250(W)X200(H)X150(D) |  | 1 | 国产 | 0.00 kg | 0 |  |  |  | =5ER_HTS+TB10-U1 | 80979869 | 250X200X150
1183 | TB10 | 现场接线盒10 | -X41 | 组合式直通端子 | ST 2,5 |  | 6 | PXC | 0.01 kg | 0.06 |  |  |  | =5ER_HTS+TB10-X41 | 80059317 | PXC.3031212 | 组合式直通端子, 连接类型:?弹簧连接, 弹簧连接, AWG?28?-?12, 宽度:?5.2 mm, 颜色:?灰色, 安装类型:?NS 35/7.5,?NS 35/15
1184 | TB11 | 现场接线盒11 | +TB11-U1 | 箱 | 箱:250(W)X200(H)X150(D) |  | 1 | 国产 | 0.00 kg | 0 |  |  |  | =5ER_HTS+TB11-U1 | 80979869 | 250X200X150
1185 | TB11 | 现场接线盒11 | -X41 | 组合式直通端子 | ST 2,5 |  | 4 | PXC | 0.01 kg | 0.04 |  |  |  | =5ER_HTS+TB11-X41 | 80059317 | PXC.3031212 | 组合式直通端子, 连接类型:?弹簧连接, 弹簧连接, AWG?28?-?12, 宽度:?5.2 mm, 颜色:?灰色, 安装类型:?NS 35/7.5,?NS 35/15
1186 | TB12 | 现场接线盒12 | +TB12-U1 | 箱 | 箱:250(W)X200(H)X150(D) |  | 1 | 国产 | 0.00 kg | 0 |  |  |  | =5ER_HTS+TB12-U1 | 80979869 | 250X200X150
1187 | TB12 | 现场接线盒12 | -X41 | 组合式直通端子 | ST 2,5 |  | 9 | PXC | 0.01 kg | 0.09 |  |  |  | =5ER_HTS+TB12-X41 | 80059317 | PXC.3031212 | 组合式直通端子, 连接类型:?弹簧连接, 弹簧连接, AWG?28?-?12, 宽度:?5.2 mm, 颜色:?灰色, 安装类型:?NS 35/7.5,?NS 35/15
1188 | TB13 | 现场接线盒13 | +TB13-U1 | 箱 | 箱:250(W)X200(H)X150(D) |  | 1 | 国产 | 0.00 kg | 0 |  |  |  | =5ER_HTS+TB13-U1 | 80979869 | 250X200X150
1189 | TB13 | 现场接线盒13 | -X41 | 组合式直通端子 | ST 2,5 |  | 8 | PXC | 0.01 kg | 0.08 |  |  |  | =5ER_HTS+TB13-X41 | 80059317 | PXC.3031212 | 组合式直通端子, 连接类型:?弹簧连接, 弹簧连接, AWG?28?-?12, 宽度:?5.2 mm, 颜色:?灰色, 安装类型:?NS 35/7.5,?NS 35/15
1190 | TB14 | 现场接线盒14 | +TB14-U1 | 箱 | 箱:250(W)X200(H)X150(D) |  | 1 | 国产 | 0.00 kg | 0 |  |  |  | =5ER_HTS+TB14-U1 | 80979869 | 250X200X150
1191 | TB14 | 现场接线盒14 | -X41 | 组合式直通端子 | ST 2,5 |  | 4 | PXC | 0.01 kg | 0.04 |  |  |  | =5ER_HTS+TB14-X41 | 80059317 | PXC.3031212 | 组合式直通端子, 连接类型:?弹簧连接, 弹簧连接, AWG?28?-?12, 宽度:?5.2 mm, 颜色:?灰色, 安装类型:?NS 35/7.5,?NS 35/15
1192 | TB15 | 现场接线盒15 | +TB15-U1 | 箱 | 箱:250(W)X200(H)X150(D) |  | 1 | 国产 | 0.00 kg | 0 |  |  |  | =5ER_HTS+TB15-U1 | 80979869 | 250X200X150
1193 | TB15 | 现场接线盒15 | -X41 | 组合式直通端子 | ST 2,5 |  | 6 | PXC | 0.01 kg | 0.06 |  |  |  | =5ER_HTS+TB15-X41 | 80059317 | PXC.3031212 | 组合式直通端子, 连接类型:?弹簧连接, 弹簧连接, AWG?28?-?12, 宽度:?5.2 mm, 颜色:?灰色, 安装类型:?NS 35/7.5,?NS 35/15
1194 | TB16 | 现场接线盒16 | +TB16-U1 | 箱 | 箱:250(W)X200(H)X150(D) |  | 1 | 国产 | 0.00 kg | 0 | 放置20个端子 |  |  | =5ER_HTS+TB16-U1 | 80979869 | 250X200X150
1195 | A00 | 机上辅材（低压柜备件） | +A00-A131 | 等边角钢5×5-2000 Q235B | 件 |  | 15 | 国产 | 7.54 kg | 113.1 | 机上辅材 |  |  | =5ER_HTS+A00-A131 | 80561738 | 等边角钢5×5-2000 Q235B
1196 | A00 | 机上辅材（低压柜备件） | +A00-A131 | 槽钢 10-1000 Q235B | 件 |  | 5 | 国产 | 10.00 kg | 50 | 机上辅材 |  |  | =5ER_HTS+A00-A131 | 80467539 | 槽钢 10-1000 Q235B
1201 | A00 | 机上辅材（低压柜备件） | +A00-A131 | 六角金属管接头 | 六角金属管接头GEMC-32-M42 |  | 55 | 北京九宸星科技有限公司 | 0.00 kg | 0 | 机上辅材 |  |  | =5ER_HTS+A00-A131 | 80356408 | GEMC-32-M42 | 1 1/4" 开孔43
1202 | A00 | 机上辅材（低压柜备件） | +A00-A131 | 六角金属管接头 | 六角金属管接头GEMC-20-M27 |  | 102 | 北京九宸星科技有限公司 | 0.00 kg | 0 | 机上辅材 |  |  | =5ER_HTS+A00-A131 | 80356407 | GEMC-20-M27 | 3/4" 开孔27.5
1203 | A00 | 机上辅材（低压柜备件） | +A00-A131 | 金属配电保护管 | 金属配电保护管GZMP-20* |  | 100 | 北京九宸星科技有限公司 | 0.00 kg | 0 | 机上辅材 |  |  | =5ER_HTS+A00-A131 | 80424583 | GZMP-20* | 3/4"
1204 | A00 | 机上辅材（低压柜备件） | +A00-A131 | 金属屏蔽管 | 金属屏蔽管GZME-20* |  | 50 | 北京九宸星科技有限公司 | 0.00 kg | 0 | 机上辅材 |  |  | =5ER_HTS+A00-A131 | 80423685 | GZME-20* | 3/4"
1205 | A00 | 机上辅材（低压柜备件） | +A00-A131 | 高温防护套管 | 高温防护套管KSM-GJ-04 |  | 100 | 国产 | 0.00 kg | 0 | 机上辅材 |  |  | =5ER_HTS+A00-A131 | 80354964 | 高温防护套管KSM-GJ-04 | 高温防护套管内径20mm
1206 | A00 | 机上辅材（低压柜备件） | +A00-A131 | 管夹带垫板 | GOON-20*管夹 |  | 100 | 北京九宸星科技有限公司 | 0.00 kg | 0 | 机上辅材 |  |  | =5ER_HTS+A00-A131 | 80162505 | GOON-20* | 3/4"
1207 | A00 | 机上辅材（低压柜备件） | +A00-A131 | 金属软管终端护套 | 金属软管终端护套GEMD-20 |  | 50 | 北京九宸星科技有限公司 | 0.00 kg | 0 | 机上辅材 |  |  | =5ER_HTS+A00-A131 | 80355269 | GEMD-20 | 软管20 3/4“。
1208 | A00 | 机上辅材（低压柜备件） | +A00-A131 | 槽式直通桥架带护罩,镀锌铁皮厚2mm,每根2000mm | C-01A-10-20 |  | 10 | WG | 24.64 kg | 246.4 | 机上辅材 |  |  | =5ER_HTS+A00-A131 | 80409661 | C-01A-10-20
1209 | A00 | 机上辅材（低压柜备件） | +A00-A131 | 槽式直通桥架带护罩,镀锌铁皮厚2mm,每根2000mm | C-01A-5-10 |  | 5 | WG | 14.08 kg | 70.4 | 机上辅材 |  |  | =5ER_HTS+A00-A131 | 80409659 | C-01A-5-10
1210 | A00 | 机上辅材（低压柜备件） | +A00-A131 | 镀锌钢管 25/33.7X3.2-6000 Q235B+Zn | 件 |  | 10 | 国产 | 15.32 kg | 153.2 | 机上辅材 |  |  | =5ER_HTS+A00-A131 | 80813554 | 镀锌钢管 DN25/33.7X3.2-6000 Q235B+Zn
1211 | A00 | 机上辅材（低压柜备件） | +A00-A131 | 白色异型塑料管配1.5mm2 | m |  | 5 | 国产 | 0.00 kg | 0 | 机上辅材 |  |  | =5ER_HTS+A00-A131 | 80200777 | 国产.白色异型塑料管配1.5mm2
1212 | A00 | 机上辅材（低压柜备件） | +A00-A131 | 标识电缆扣（个） | 标识电缆扣 (尼龙 100X2.5) |  | 2 | 国产 | 0.00 kg | 0 | 机上辅材 |  |  | =5ER_HTS+A00-A131 | 80356399 | 标识电缆扣
1213 | A00 | 机上辅材（低压柜备件） | +A00-A131 | 塑料电缆扎带8x175 | 塑料电缆扎带8x175 |  | 300 | 国产 | 0.00 kg | 0 | 机上辅材 |  |  | =5ER_HTS+A00-A131 | 80253081 | 塑料电缆扎带8x175
1214 | A00 | 机上辅材（低压柜备件） | +A00-A131 | 塑料绝缘胶带宽15mm,黑 | 塑料绝缘胶带宽15mm,黑 |  | 5 | 国产 | 0.00 kg | 0 | 机上辅材 |  |  | =5ER_HTS+A00-A131 | 80391793 | 塑料绝缘胶带宽15mm,黑
1215 | A00 | 机上辅材（低压柜备件） | +A00-A131 | IE FC RJ45插头180 | 6GK1 901-1BB10-2AA0 |  | 60 | SIEMENS | 0.00 kg | 0 | 机上辅材 |  |  | =5ER_HTS+A00-A131 | 80156715 | SIE.6GK1 901-1BB10-2AA0 | IE FC RJ45接头180°出线,4芯电缆
1216 | A00 | 机上辅材（低压柜备件） | +A00-A131 | 国产光纤 | BOC-G-ZO-6A1b 6G62.5/125um |  | 2000 | 国产 | 0.00 kg | 0 | 机上辅材 |  |  | =5ER_HTS+A00-A131 | 80436963 | BOC-G-ZO-6A1b 6G62.5/125um
1217 | A00 | 机上辅材（低压柜备件） | +A00-A131 | 光纤终端盒 | 光纤终端盒8口 ST 带光纤跳线 耦合器满配 |  | 8 | 国产 | 0.00 kg | 0 | 机上辅材 |  |  | =5ER_HTS+A00-A131 | 80625621 | 光纤终端盒8口 ST 带光纤跳线 耦合器满配 | 8口 ST 带光纤跳线 耦合器满配
1218 | A00 | 机上辅材（低压柜备件） | +A00-A131 | 多模光纤尾缆带接头 | 光纤跳线多模62.5/125μm ST-SC 3m |  | 16 | 国产 | 0.00 kg | 0 | 机上辅材 |  |  | =5ER_HTS+A00-A131 | 80694201 | 光纤跳线多模62.5/125μm ST-SC 3m | 光纤跳线多模62.5/125μm ST-SC 3m
1219 | A00 | 机上辅材（低压柜备件） | +A00-A131 | 多模光纤尾缆带接头 | 光纤尾缆多模62.5/125μm ST-LC 5m |  | 12 | 国产 | 0.00 kg | 0 | 机上辅材 |  |  | =5ER_HTS+A00-A131 | 80489355 | 光纤尾缆多模62.5/125μm ST-LC 5m
1220 | A00 | 机上辅材（低压柜备件） | +A00-A131 | 标准总线电缆 | 6XV1840-2AH10 |  | 400 | SIEMENS | 0.00 kg | 0 | 机上辅材 |  |  | =5ER_HTS+A00-A131 | 81055310 | SIE.6XV1840-2AH10 | IE FC TP标准电缆 GP2×2(A型) 按米销售
1221 | A00 | 机上辅材（低压柜备件） | +A00-A131 | 聚氯乙烯绝缘屏蔽软结构控制电缆 | ZR-KVVRP 3X1.0 |  | 200 | 国产 | 0.00 kg | 0 | 机上辅材 |  |  | =5ER_HTS+A00-A131 | 80832938 | ZR-KVVRP 3X1.0 | 铜芯聚氯乙烯绝缘聚氯乙烯护套屏蔽控制软电缆
1222 | A00 | 机上辅材（低压柜备件） | +A00-A131 | 以太网线 | 六类屏蔽双绞线STP |  | 300 | 国产 | 0.00 kg | 0 | 机上辅材 |  |  | =5ER_HTS+A00-A131 | 80369475 | 六类屏蔽双绞以太网线 | 六类屏蔽双绞线STP
1223 | A00 | 机上辅材（低压柜备件） | +A00-A131 | 插线板 带1.8米的线 | GN-B2080 |  | 8 | 公牛 | 0.64 kg | 5.12 | 机上辅材 |  |  | =5ER_HTS+A00-A131 | 80408650 | GN.GN-B2080 | 10A 250V 2500W
1224 | A00 | 机上辅材（低压柜备件） | +A00-A131 | 欧式针型冷压预绝缘端头 | E1508 |  | 400 | 国产 | 0.00 kg | 0 | 机上辅材 |  |  | =5ER_HTS+A00-A131 | 80540373 | 线鼻子E1508 | 配1.5mm2
1226 | A00 | 机上辅材（低压柜备件） | +A00-A131 | HDMI KVM单网线延长器(150m)发射端 | HDMI KVM单网线延长器(150m)发射端CM291-TX |  | 6 | 绿联 | 0.00 kg | 0 | 机上辅材 |  |  | =5ER_HTS+A00-A131 | 81068444 | HDMI KVM单网线延长器(150m)发射端 | HDMI KVM单网线延长器(150m)发射端 CM291-TX ,1920X1080@60Hz,5V1A , B型USB口，带电源线和USB线，HDMI信号输入。
1227 | A00 | 机上辅材（低压柜备件） | +A00-A131 | HDMI KVM单网线延长器(150m)接收端 | HDMI KVM单网线延长器(150m)接收端CM291-RX |  | 6 | 绿联 | 0.00 kg | 0 | 机上辅材 |  |  | =5ER_HTS+A00-A131 | 81068441 | HDMI KVM单网线延长器(150m)接收端 | HDMI KVM单网线延长器(150m)接收端CM291-RX ,1920X1080@60Hz,5V1A , 2XUSB2.0，带电源线HDMI信号输出。
1234 | A00 | 机上辅材（低压柜备件） | +A00-A131 | 熔芯 | RS306-1-200/690C |  | 3 | 西安中熔 | 0.00 kg | 0 | 机上辅材 |  |  | =5ER_HTS+A00-A131 | 80417434 | RS306-1-200/690C | 额定电流200A，690V，耗散功率12~48W,分断能力100kA，插入式
1235 | A00 | 机上辅材（低压柜备件） | +A00-A131 | 螺丝刀 | SZF 0-0,4X2,5 |  | 3 | PXC | 0.00 kg | 0 | 机上辅材 |  |  | =5ER_HTS+A00-A131 | 80406273 | PXC.1204504 | 螺丝刀，一字型： 0.4 x 2.5 x 100 mm，长度 180 mm
1236 | A00 | 机上辅材（低压柜备件） | +A00-A131 | 螺丝刀 | SZS 0,6X3,5 |  | 3 | PXC | 0.00 kg | 0 | 机上辅材 |  |  | =5ER_HTS+A00-A131 | 80406286 | PXC.1205053 | 螺丝刀，一字型，适合所有连接截面积最大至4.0 mm²的螺钉端子，刀口厚度： 0.6 x 3.5 mm，未经VDE认证